## 汇总
S438泸县得胜镇灌顶山村至云龙镇云丰村段大修工程第三方抽检、竣（交）工检测
序号 | 费用项目 | 最高限价 | 报价 | 备注
1 | 交工验收试验费 | 13874
2 | 竣工验收试验费 | 4860
3 | 第三方抽检试验费 | 69150
合计（元） |  | 87884
编制说明： 1、检测费执行标准：08年的《四川省公路工程试验检测收费标准》（建议）试用版的规定收费标准。 2、检测项目及检测频率依据标准：JTG F80/1-2017《公路工程质量检验评定标准》和2010年4月出版的《公路工程竣（交）工验收办法与实施细则》。 3、限价和报价含税价。

## 第三方抽检
S438泸县得胜镇灌顶山村至云龙镇云丰村段大修工程第三方抽检
一 | 原材料检验 | 检测项目 | 技术要求 | 检测频率 | 检测批次 | 单价 | 合计
1 | 水泥混凝土用水泥 | 细度、标准稠度用水量、凝结时间、安定性、强度 | 满足标准要求 | 散装水泥每500t（袋装水泥每200t）为一批 | 1
2 | 路面基层用水泥 | 细度、标准稠度用水量、凝结时间、安定性、强度 | 满足标准要求 | 散装水泥每500t（袋装水泥每200t）为一批 | 1
3 | 水泥混凝土用细集料 | 颗粒分析、表观密度、堆积密度 | 满足标准要求 | 600t或400m³为一批， | 1
4 | 路面基层用细集料 | 按设计图纸乙级可做参数 | 满足标准要求 | 600t或400m³为一批， | 1
5 | 沥青混合料用细集料 | 按设计图纸乙级可做参数 | 满足标准要求 | 600t或400m³为一批， | 1
6 | 水泥混凝土用碎石 | 颗粒分析、表观密度、堆积密度、针片状、压碎值、含泥量、泥块含量 | 满足标准要求 | 600t或400m³为一批， | 2
7 | 路面基层用碎石 | 按设计图纸乙级可做参数 | 满足标准要求 | 600t或400m³为一批， | 3
8 | 沥青混合料用碎石 | 按设计图纸乙级可做参数 | 满足标准要求 | 600t或400m³为一批， | 6
9 | 矿粉 | 按设计图纸乙级可做参数 | 满足标准要求 | 每100t一次 | 1
10 | 沥青原材（A级70号） | 按设计图纸乙级可做参数 | 满足标准要求 | 每车一次 | 1
11 | 乳化沥青（PA-2） | 按设计图纸乙级可做参数 | 满足标准要求 | 每车一次 | 1
12 | 改性沥青 |  | 满足标准要求 | 每车一次 | 1
13 | 土 | 击实 | 满足标准要求 | / | 1
14 | C20普通水泥混凝土配合比验证 | 常规 | 满足标准要求 | 每个强度等级做一组 | 1
15 | C25普通水泥混凝土配合比验证 | 常规 | 满足标准要求 | 每个强度等级做一组 | 1
16 | 水泥稳定碎石基层配合比验证 | 5% | 满足标准要求 | 每个强度等级做一组 | 1
17 | AC-16C沥青配合比验证 | / | 满足设计要求 | / | 1
18 | AC-13C沥青配合比验证 | / | 满足设计要求 | / | 1
二 | 室内检测
1 | C20水泥混凝土 | 抗压强度 | 满足标准要求 | 每工作班1～2组或每80～200m3两组（28d） | 4
2 | C25水泥混凝土 | 抗压强度 | 满足标准要求 | 每工作班1～2组或每80～200m3两组（28d） | 2
3 | 路面基层、底基层 | 混合料级配 |  | 每2000m2 1次 | 2
4 |  | 无侧限抗压强度 |  | 每工作班 1组 | 2
5 |  | 水泥剂量 |  | 每2000m2 1次 | 2
6 | 沥青混合料 | 密度，马歇尔稳定度、沥青含量，矿料级配 | / | 每台班1次 | 2
三 | 路基路面现场检测
1 | 基层 | 厚度 | 180mm | 每200m测2点 | 4
2 | 基层 | 压实度 | 满足标准要求 | 每200m测2点 | 4
3 | AC-16C沥青路面下面层 | 压实度 | 试验室标准密度≥96% | 每200m1点 | 6
4 | AC-13C沥青路面上面层 | 压实度 | 试验室标准密度≥98% | 每200m1点 | 6
5 | 沥青路面层 | 厚度 | 100mm | 每200m1点 | 6
6 | 沥青路面层 | 平整度 | ≤5mm | 每200m测2处*5尺 | 6
7 | 沥青路面层 | 弯沉 | / | 每公里80-100点 | 130
四 | 交安设施检测
1 | 波形护栏立柱 | 壁厚 |  | 板块数2％ | 10
2 | 波形护栏波板 | 壁厚 |  | 板块数5％ | 10
3 | 波形护栏立柱 | 中心高度 |  | 每公里每侧5处 | 2
4 | 波形护栏立柱 | 埋深 |  | 每公里每侧5处 | 2
5 | 震荡标线 | 厚度 |  | 1km测3处，每处测6点 | 4
6 | 标线 | 厚度 |  | 1km测3处，每处测6点 | 20
7 | 标线 | 逆反射系数 |  | 1km测3处 | 4
|  |  |  | 台班 | 4
合计

## 交工检测
S438泸县得胜镇灌顶山村至云龙镇云丰村段大修工程交工检测
交工验收检测项目 |  | 频率 | 单价（元） | 金额（元） | 备注
路面工程 | 压实度 | 6 |  |  |  | 140
| 弯沉* | 240 |  |  |  | 20
| 车辙* | 6 |  |  |  | 20
| 平整度* | 20 |  |  |  | 20
| 抗滑* | 2 |  |  |  | 65
| 厚度 | 6 |  |  |  | 120
| 横坡 | 6 |  |  |  | 152
标线 | 反光标线逆反射系数（处） | 6 |  |  |  | 170
| 标线厚度（点） | 30 |  |  |  | 50
防护栏 | 波形梁板基底金属厚度（点） | 30 |  |  |  | 40
| 波形梁钢护栏立柱壁厚（点） | 30 |  |  |  | 40
| 波形梁钢护栏立柱埋置深度（处） | 6 |  |  |  | 40
| 波形梁钢护栏横梁中心高度（点） | 30 |  |  |  | 30
人员及台班 |  | 2
合计金额（元） | [5 empty] | 40

## 竣工检测
S438泸县得胜镇灌顶山村至云龙镇云丰村段大修工程竣工检测
竣工验收检测项目 |  | 频率 | 单价（元） | 金额（元） | 备注
路面工程 | 弯沉* | 240 |  |  |  | 20
| 车辙* | 6 |  |  |  | 20
| 平整度* | 20 |  |  |  | 20
| 抗滑* | 2 |  |  |  | 65
| 人员及台班 |  |  |  |  | 30
合计金额（元） | [5 empty] | 40