## 施工自检 (hidden)
泸州市2021年G321线叙永段大中修工程
计划施工自检项目及频率
序号 | 分部工程 | 检测项目 |  | 过程抽样检测频率 | 单位 | 检测数量 | 单价 | 合计 | 备注
1 | 原材料 | 水泥 |  | 同厂家同品种同炉号袋装200T（散装500T）为一批，不足时按一批计 | 次 | 9 | 700 | 6300
2 |  | 细集料 |  | 同类一料场1批/400 m3，不足400 m3时按一批计 | 次 | 5 | 690 | 3450
3 |  | 粗集料 |  | 同类一料场1批/400 m3，不足400 m3时按一批计 | 次 | 10 | 690 | 6900
4 |  | 钢筋 |  | 同厂家同品种同批号60T为一批，不足时按一批计 | 组 | 4 | 115 | 460
5 |  | 沥青 |  | 同类一料场1批/60t，不足60t时按一批计 | 次 | 7 | 695 | 4865
|  | 矿粉 |  | 同类一料场1批/400 m3，不足400 m3时按一批计 | 次 | 1 | 675 | 675
|  | 片石 |  |  | 组 | 1 | 520 |  | 含加工
6 |  | 沥青砼用细集料 |  | 同类一料场1批/400 m3，不足400 m3时按一批计 | 次 | 5 | 690 | 3450
7 |  | 沥青砼用粗集料 |  | 同类一料场1批/400 m3，不足400 m3时按一批计 | 次 | 2 | 690 | 1380
8 |  | 水稳用细集料 |  | 同类一料场1批/2000 m3测两个样品 | 次 | 18 | 690 | 12420
9 |  | 水稳用粗集料 |  | 同类一料场1批/2000 m3测两个样品 | 次 | 18 | 690 | 12420
10 |  | 级配碎石 |  | 同类一料场1批/400 m3，不足400 m3时按一批计 | 次 | 9 | 420 | 3780
|  | 级配碎石击实 |  | 不同配合比 | 次 | 1 | 990 | 990
|  | 土 | 击实
CBR
|  | 土工布 | [6 empty] | 外委
11
12 | 配合比 | 水泥混凝土配合比 | C20、C25 | 不同配合比 | 次 | 2 | 1500 | 3000
13 |  | 水稳配合比 | 4%、5% | 不同配合比 | 次 | 2 | 8000 | 16000
|  | 稳定材料剂量标准曲线 | 4%、5% | 不同配合比 | 次 | 2 | 700 | 1400
14 |  | 砂浆配合比 | M10 | 不同配合比 | 次 | 1 | 350 | 350
15 |  | 沥青配合比 | AC-13、AC-20 | 不同配合比 | 次 | 2 | 5000 | 79000 | 外委
16 | 现场试件 | 水泥混凝土试件 | 抗压 | 每工作班制取不少于2组 | 组 | 50 | 80 | 4000
17 |  | 水泥砂浆试件 | 抗压 | 每工作班制取不少于2组 | 组 | 2 | 70 | 140
| 路基 | 土方路基 | 压实度 | 每压实层、每1000m2测1处，每养护单元不少于6处 | 点
|  |  | 弯沉 | 每车道公里不少于20点 | 点 |  | 15
|  | 边沟 | 砼强度 | 每工作班制取不少于2组 | 组 |  | 80
|  |  | 铺砌厚度 | 每100m测1处 | 点 |  | 20
|  | 挡土墙 | 砼强度 | 每工作班制取不少于2组 | 组 |  | 80
|  |  | 断面尺寸 | 长度不大于50m时测10个断面 | 点 |  | 20
| 级配碎石基层及底基层 | 压实度 |  | 每1000m2测1处，每养护单元不少于6处
|  | 平整度 |  | 每200m测2处*10尺
|  | 厚度 |  | 每1000m2测1处
|  | 横坡 |  | 每200m测4个断面
18 | 水稳基层及底基层 | 压实度 |  | 每1000m2测1处，每养护单元不少于6处 | 处 | 36 | 350 | 12600
19 |  | 7d无侧限抗压强度 |  | 每1500m2或每工作班制备1组 | 组 | 6 | 1480 | 8880
20 |  | 击实 |  | 每工作班1组 | 组 | 6 | 2000 | 12000
21 |  | 厚度 |  | 每1000m2测1处 | 点 | 132 | 430 | 56760
22 |  | 横坡 |  | 每100m测2个断面 | 点 | 550 | 15 | 8250
23 |  | 结合料剂量 |  | 每2000m²1次 | 次 | 22 | 115 | 2530
24 |  | 平整度 |  | 每100m测1处*5尺 | 次 | 22 | 140 | 3080
25 | 下面层AC-20 | 马歇尔稳定度 |  | 每日、每品种检查1次 | 次 | 3 | 900 | 2700
26 |  | 沥青含量 |  | 每日、每品种检查1次 | 次 | 3 | 700 | 2100
27 |  | 抗滑构造深度 |  | 每1500m2测1处 | 次 | 3 | 350 | 1050
28 |  | 平整度 |  | 每100m测1处*5尺 | 次 | 3 | 810 | 2430
29 |  | 沥青路面压实度 |  | 每1500m2测1处，每养护单元不少于6处 | 次 | 72 | 350 | 25200
|  | 渗水系数 |  | 每1500m2测1处
|  | 横坡 |  | 每100m测1个断面
30 |  | 沥青路面弯沉 |  | 每车道公里不少于20点 | 点 | 550 | 15 | 8250
31 |  | 厚度 |  | 每1500m2测1处 | 点 | 24 | 250 | 6000
25 | 上面层 AC-13 | 马歇尔稳定度 |  | 每日、每品种检查1次 | 次 | 3 | 900 | 2700
26 |  | 沥青含量 |  | 每日、每品种检查1次 | 次 | 3 | 700 | 2100
27 |  | 抗滑构造深度 |  | 每1500m2测1处 | 次 | 3 | 350 | 1050
28 |  | 平整度 |  | 每100m测1处*5尺 | 次 | 3 | 810 | 2430
29 |  | 沥青路面压实度 |  | 每1500m2测1处，每养护单元不少于6处 | 次 | 72 | 350 | 25200
|  | 渗水系数 |  | 每1500m2测1处
|  | 横坡 |  | 每100m测1个断面
30 |  | 沥青路面弯沉 |  | 每车道公里不少于20点 | 点 | 550 | 15 | 8250
31 |  | 厚度 |  | 每1500m2测1处 | 点 | 24 | 250 | 6000
38 | 波形梁护栏 | 波形梁板基底金属厚度 |  | 抽查板块数的5% | 点 | 72 | 175 | 12600
39 |  | 立柱壁基底金属厚度 |  | 抽查板立柱数的5% | 点 | 72 | 175 | 12600
40 |  | 立柱埋入深度 |  | 抽查5% | 处 | 72 | 30 | 2160
41 |  | 横梁中心高度 |  | 每200m测1处 | 处 | 20 | 20 | 400
42 | 标志 | 标志面反光膜等级及逆反射系数 |  | 每块板每种颜色测3点 | 点 | 60 | 170 | 10200
43 |  | 立柱竖直度 |  | 每根柱测两点 | 点 | 40 | 25 | 1000
44 |  | 标志板净空 |  | 每块板测2点 | 点 | 40 | 50 | 2000
45 | 标线 | △标线厚度 |  | 每100m测1处，每处测2点 | 点 | 360 | 60 | 21600 | 17.789
46 |  | △反光标线逆反射系数 |  | 每200m测1处，每处测5点 | 点 | 450 | 170 | 76500
人工 |  |  |  |  | 人.天 | 80 | 150 | 12000
车辆 |  |  |  |  | 辆 | 20 | 500 | 10000
合计 | [7 empty] | 360620
含6%税后价 | [7 empty] | 382257

## 费用统计
泸县百和至万定（合江界）美丽乡村路、太伏至万定次差路和2024年泸县农村公路危桥项目试验检测费用表
序号 | 项目名称 | 计算过程 | 最高限价（元） | 报价（元） | 备注
1 | 泸县百和至万定（合江界）美丽乡村路 | 见附表 | 71432
2 | 泸县X083太合路太伏至万定段（次差路）改建工程 | 见附表 | 75120
3 | 2024年泸县农村公路危桥工程项目 | 见附表 | 117264
| 合计 |  | 263816
编制说明： 1、检测费执行标准：2008年的《四川省公路工程试验检测收费标准》（建议）试用版的规定收费标准。 2、检测项目及检测频率依据标准： 1.《公路工程质量检验评定标准 第一册 土建工程》（JTG F80/1-2017） 2.《公路沥青路面施工技术规范》（JTG F40-2004） . 3.公路工程竣（交）工验收办法与实施细则

## 百和至万定
泸县百和至万定（合江界）美丽乡村路
序号 | 检测部位 | 检测项目 |  | 自检抽样检测频率 | 单位 | 检测数量 | 单价 | 合计 | 备注
1 | 原材料 | 沥青砼路面 | 普通沥青 | 同类一料场1批/60t，不足60t时按一批计 | 次 | 4
2 |  |  | 改性沥青 | 同类一料场1批/60t，不足60t时按一批计 | 次 | 4
3 |  |  | 乳化沥青 | 同类一料场1批/60t，不足60t时按一批计 | 次 | 4
4 |  |  | 矿粉 | 同类一料场1批/400 m3，不足400 m3时按一批计 | 次 | 4
5 |  |  | 沥青砼用细集料 | 同类一料场1批/400 m3，不足400 m3时按一批计 | 次 | 4
6 |  |  | 沥青砼用粗集料 | 同类一料场1批/400 m3，不足400 m3时按一批计 | 次 | 4
7 |  | 桥梁工程 | 水泥砼用水泥 | 同厂家同品种同炉号袋装200T（散装500T）为一批，不足时按一批计 | 次 | 4
8 |  |  | 水泥砼用细集料 | 同类一料场1批/400 m3，不足400 m3时按一批计 | 次 | 4
9 |  |  | 水泥砼用粗集料 | 同类一料场1批/400 m3，不足400 m3时按一批计 | 次 | 4
10 |  |  | 钢筋 | 同厂家同品种同批号60T为一批，不足时按一批计 | 组 | 10
11 |  | 水泥稳定碎石基层、底基层 | 水稳用水泥 | 同厂家同品种同炉号袋装200T（散装500T）为一批，不足时按一批计 | 次 | 4
12 |  |  | 水稳用细集料 | 同类一料场1批/2000 m3测两个样品 | 次 | 4
13 |  |  | 水稳用粗集料 | 同类一料场1批/2000 m3测两个样品 | 次 | 4
14 |  | 混凝土强度 |  | 抽查主要承重构件 | 测区 | 30
15 | 路基 | 土击实 |  | 每种土 | 组 | 2
16 |  | 压实度 |  | 每200m每压实层测2处 | 点 | 10
17 | 盖板涵 | 混凝土强度 |  | / | 测区 | 40
18 | 挡土墙 | 混凝土强度 |  | / | 测区 | 70
19 | 上面层 AC-13C | 马歇尔稳定度、混合料密度（表干法） |  | 每日、每品种检查1次 | 次 | 2
20 |  | 沥青路面压实度 |  | 每200m测1处 | 处 | 6
21 |  | 厚度 |  | 每200m测1处 | 点 | 6
22 |  | 沥青含量及矿料级配 |  | 每日、每品种检查1次 | 次 | 2
23 | 标志 | 标志面反光膜等级及逆反射系数 |  | 每块板测3点 | 点 | 15
24 | 标线 | △标线厚度 |  | 每1km测3处，每处测6点 | 点 | 25
25 |  | △反光标线逆反射系数 |  | 每1km测3处，每处测9点 | 点 | 25
26 | 波形护栏 | 波形梁板基底金属厚度 |  | 抽检5%，且不少于10块 | 块 | 50
27 |  | 立柱壁厚 |  | 抽检2%，且不少于10根 | 块 | 50
人工 |  |  |  |  | 人.天 | 40
车辆 |  |  |  |  | 辆 | 10
合计

## 太伏至万定
泸县X083太合路太伏至万定段（次差路）改建工程
序号 | 检测部位 | 检测项目 |  | 自检抽样检测频率 | 单位 | 检测数量 | 单价 | 合计 | 备注
1 | 原材料 | 沥青砼路面 | 普通沥青 | 同类一料场1批/60t，不足60t时按一批计 | 次 | 4
2 |  |  | 改性沥青 | 同类一料场1批/60t，不足60t时按一批计 | 次 | 4
3 |  |  | 乳化沥青 | 同类一料场1批/60t，不足60t时按一批计 | 次 | 4
4 |  |  | 矿粉 | 同类一料场1批/400 m3，不足400 m3时按一批计 | 次 | 4
5 |  |  | 沥青砼用细集料 | 同类一料场1批/400 m3，不足400 m3时按一批计 | 次 | 4
6 |  |  | 沥青砼用粗集料 | 同类一料场1批/400 m3，不足400 m3时按一批计 | 次 | 4
7 |  | 桥梁工程 | 水泥砼用水泥 | 同厂家同品种同炉号袋装200T（散装500T）为一批，不足时按一批计 | 次 | 4
8 |  |  | 水泥砼用细集料 | 同类一料场1批/400 m3，不足400 m3时按一批计 | 次 | 4
9 |  |  | 水泥砼用粗集料 | 同类一料场1批/400 m3，不足400 m3时按一批计 | 次 | 4
10 |  |  | 钢筋 | 同厂家同品种同批号60T为一批，不足时按一批计 | 组 | 10
11 |  | 水泥稳定碎石基层、底基层 | 水稳用水泥 | 同厂家同品种同炉号袋装200T（散装500T）为一批，不足时按一批计 | 次 | 4
12 |  |  | 水稳用细集料 | 同类一料场1批/2000 m3测两个样品 | 次 | 4
13 |  |  | 水稳用粗集料 | 同类一料场1批/2000 m3测两个样品 | 次 | 4
14 | 盖板涵 | 混凝土强度 |  | / | 测区 | 40
15 | 挡土墙 | 混凝土强度 |  | / | 测区 | 70
16 |  | 基桩完整性 |  | 逐根检测 | 根 | 8
17 | 上面层 AC-13C | 马歇尔稳定度、混合料密度（表干法） |  | 每日、每品种检查1次 | 次 | 2
18 |  | 沥青路面压实度 |  | 每200m测1处 | 处 | 6
19 |  | 厚度 |  | 每200m测1处 | 点 | 6
20 |  | 沥青含量及矿料级配 |  | 每日、每品种检查1次 | 次 | 2
21 | 标志 | 标志面反光膜等级及逆反射系数 |  | 每块板测3点 | 点 | 9
22 | 标线 | △标线厚度 |  | 每1km测3处，每处测6点 | 点 | 45
23 |  | △反光标线逆反射系数 |  | 每1km测3处，每处测9点 | 点 | 45
24 | 波形护栏 | 波形梁板基底金属厚度 |  | 抽检5%，且不少于10块 | 块 | 15
25 |  | 立柱壁厚 |  | 抽检2%，且不少于10根 | 块 | 15
人工 |  |  |  |  | 人.天 | 65
车辆 |  |  |  |  | 辆 | 20
合计

## 危桥
2024年泸县农村公路危桥工程项目
序号 | 检测部位 | 检测项目 |  | 自检抽样检测频率 | 单位 | 检测数量 | 单价 | 合计 | 备注
1 | 原材料 | 沥青砼路面 | 普通沥青 | 同类一料场1批/60t，不足60t时按一批计 | 次 | 6
2 |  |  | 改性沥青 | 同类一料场1批/60t，不足60t时按一批计 | 次 | 6
3 |  |  | 乳化沥青 | 同类一料场1批/60t，不足60t时按一批计 | 次 | 6
4 |  |  | 矿粉 | 同类一料场1批/400 m3，不足400 m3时按一批计 | 次 | 6
5 |  |  | 沥青砼用细集料 | 同类一料场1批/400 m3，不足400 m3时按一批计 | 次 | 6
6 |  |  | 沥青砼用粗集料 | 同类一料场1批/400 m3，不足400 m3时按一批计 | 次 | 6
7 |  | 桥梁工程 | 水泥砼用水泥 | 同厂家同品种同炉号袋装200T（散装500T）为一批，不足时按一批计 | 次 | 6
8 |  |  | 水泥砼用细集料 | 同类一料场1批/400 m3，不足400 m3时按一批计 | 次 | 6
9 |  |  | 水泥砼用粗集料 | 同类一料场1批/400 m3，不足400 m3时按一批计 | 次 | 6
10 |  |  | 钢筋 | 同厂家同品种同批号60T为一批，不足时按一批计 | 组 | 6
14 | 桥梁 | 基桩完整性 |  | 逐根检测 | 根 | 24
15 |  | 混凝土强度 |  | 抽查主要承重构件 | 测区 | 240
11 | 面层 | 马歇尔稳定度、混合料密度（表干法） |  | 每日、每品种检查1次 | 次 | 6
12 |  | 沥青路面压实度 |  | 每200m测1处 | 处 | 12
13 |  | 厚度 |  | 每200m测1处 | 点 | 12
14 |  | 沥青含量及矿料级配 |  | 每日、每品种检查1次 | 次 | 6
15 | 标志 | 标志面反光膜等级及逆反射系数 |  | 每块板测3点 | 点 | 6
16 | 标线 | △标线厚度 |  | 每1km测3处，每处测6点 | 点 | 36
17 |  | △反光标线逆反射系数 |  | 每1km测3处，每处测9点 | 点 | 36
18 | 波形护栏 | 波形梁板基底金属厚度 |  | 抽检5%，且不少于10块 | 块 | 60
19 |  | 立柱壁厚 |  | 抽检2%，且不少于10根 | 块 | 60
人工 |  |  |  |  | 人.天 | 48
车辆 |  |  |  |  | 辆 | 12
合计

## 施工自检改 (2) (hidden)
泸州市2021年G321线叙永段大中修工程
计划施工自检项目及频率
序号 | 分部工程 | 检测项目 |  | 过程抽样检测频率 | 单位 | 检测数量 | 备注
1 | 原材料 | 水泥 |  | 同厂家同品种同炉号袋装200T（散装500T）为一批，不足时按一批计 | 次 | 9
2 |  | 细集料 |  | 同类一料场1批/400 m3，不足400 m3时按一批计 | 次 | 5
3 |  | 粗集料 |  | 同类一料场1批/400 m3，不足400 m3时按一批计 | 次 | 10
4 |  | 钢筋 |  | 同厂家同品种同批号60T为一批，不足时按一批计 | 组 | 4
5 |  | 沥青 |  | 同类一料场1批/60t，不足60t时按一批计 | 次 | 7
6 |  | 矿粉 |  | 同类一料场1批/400 m3，不足400 m3时按一批计 | 次 | 1
7 |  | 片石 |  | 1次一料场 | 组 | 1 | 含加工
8 |  | 沥青砼用细集料 |  | 同类一料场1批/400 m3，不足400 m3时按一批计 | 次 | 5
9 |  | 沥青砼用粗集料 |  | 同类一料场1批/400 m3，不足400 m3时按一批计 | 次 | 2
10 |  | 水稳用细集料 |  | 同类一料场1批/2000 m3测两个样品 | 次 | 18
11 |  | 水稳用粗集料 |  | 同类一料场1批/2000 m3测两个样品 | 次 | 18
12 |  | 级配碎石 |  | 同类一料场1批/400 m3，不足400 m3时按一批计 | 次 | 9
13 |  | 级配碎石击实 |  | 不同配合比 | 次 | 1
14 |  | 土 | 击实 | 1次一部位 | 次
15 |  |  | CBR | 1次一部位 | 次
16 |  | 土工布 |  | 1次一批，10000m²为一批 | 次 |  | 外委
17 | 配合比 | 水泥混凝土配合比 | C20、C25 | 不同配合比 | 次 | 2
18 |  | 水稳配合比 | 4%、5% | 不同配合比 | 次 | 2
19 |  | 稳定材料剂量标准曲线 | 4%、5% | 不同配合比 | 次 | 2
20 |  | 砂浆配合比 | M10 | 不同配合比 | 次 | 1
21 |  | 沥青配合比 | AC-13、AC-20 | 不同配合比 | 次 | 2 | 外委
22 | 现场试件 | 水泥混凝土试件 | 抗压 | 每工作班制取不少于2组 | 组 | 50
23 |  | 水泥砂浆试件 | 抗压 | 每工作班制取不少于2组 | 组 | 2
24 | 路基 | 土方路基 | 压实度 | 每压实层、每1000m2测1处，每养护单元不少于6处 | 点 | 6
25 |  |  | 弯沉 | 每车道公里不少于20点 | 点 | 20
26 |  | 边沟 | 砼强度 | 每工作班制取不少于2组 | 组 | 4
27 |  |  | 铺砌厚度 | 每100m测1处 | 点 | 60
28 |  | 挡土墙 | 砼强度 | 每工作班制取不少于2组 | 组 | 2
29 |  |  | 断面尺寸 | 长度不大于50m时测10个断面 | 点 | 10
30 | 级配碎石基层及底基层 | 压实度 |  | 每1000m2测1处，每养护单元不少于6处 | 处 | 1
31 |  | 平整度 |  | 每200m测2处*10尺 | 处 | 1
32 |  | 厚度 |  | 每1000m2测1处 | 处 | 1
33 |  | 横坡 |  | 每200m测4个断面 | 断面 | 1
34 | 水稳基层及底基层 | 压实度 |  | 每1000m2测1处，每养护单元不少于6处 | 处 | 36
35 |  | 7d无侧限抗压强度 |  | 每1500m2或每工作班制备1组 | 组 | 6
36 |  | 击实 |  | 每工作班1组 | 组 | 6
37 |  | 厚度 |  | 每1000m2测1处 | 点 | 132
38 |  | 横坡 |  | 每100m测2个断面 | 点 | 550
39 |  | 结合料剂量 |  | 每2000m²1次 | 次 | 22
40 |  | 平整度 |  | 每100m测1处*5尺 | 次 | 22
41 | 下面层AC-20 | 马歇尔稳定度 |  | 每日、每品种检查1次 | 次 | 2
42 |  | 沥青含量 |  | 每日、每品种检查1次 | 次 | 2
43 |  | 抗滑构造深度 |  | 每1500m2测1处 | 处 | 24
44 |  | 平整度 |  | 每100m测1处*5尺 | 处 | 50
45 |  | 沥青路面压实度 |  | 每1500m2测1处，每养护单元不少于6处 | 次 | 24
46 |  | 渗水系数 |  | 每1500m2测1处 | 处 | 24
47 |  | 横坡 |  | 每100m测1个断面 | 断面 | 180
48 |  | 沥青路面弯沉 |  | 每车道公里不少于20点 | 点 | 200
49 |  | 厚度 |  | 每1500m2测1处 | 点 | 24
50 | 上面层 AC-13 | 马歇尔稳定度 |  | 每日、每品种检查1次 | 次 | 6
51 |  | 沥青含量 |  | 每日、每品种检查1次 | 次 | 6
52 |  | 抗滑构造深度 |  | 每1500m2测1处 | 处 | 108
53 |  | 平整度 |  | 每100m测1处*5尺 | 处 | 180
54 |  | 沥青路面压实度 |  | 每1500m2测1处，每养护单元不少于6处 | 次 | 108
55 |  | 渗水系数 |  | 每1500m2测1处 | 处 | 108
56 |  | 横坡 |  | 每100m测1个断面 | 断面 | 180
57 |  | 沥青路面弯沉 |  | 每车道公里不少于20点 | 点 | 720
58 |  | 厚度 |  | 每1500m2测1处 | 点 | 108
59 | 波形梁护栏 | 波形梁板基底金属厚度 |  | 抽查板块数的5% | 点 | 72
60 |  | 立柱壁基底金属厚度 |  | 抽查板立柱数的5% | 点 | 72
61 |  | 立柱埋入深度 |  | 抽查5% | 处 | 72
62 |  | 横梁中心高度 |  | 每200m测1处 | 处 | 20
63 | 标志 | 标志面反光膜等级及逆反射系数 |  | 每块板每种颜色测3点 | 点 | 60
64 |  | 立柱竖直度 |  | 每根柱测两点 | 点 | 40
65 |  | 标志板净空 |  | 每块板测2点 | 点 | 40
66 | 标线 | △标线厚度 |  | 每100m测1处，每处测2点 | 点 | 360 | 17.789
67 |  | △反光标线逆反射系数 |  | 每200m测1处，每处测5点 | 点 | 450
以上均为拟检数量，参考标准公路养护工程质量检验评定标准第一册 土建工程《JTG 5220-2020》