## 费用统计
泸县XE02鹿福路K37-K38内侧边坡地质灾害治理工程
序号 | 项目名称 | 最高限价（元） | 报价（元） | 备注
1 | 泸县XE02鹿福路K37-K38内侧边坡地质灾害治理工程第三方抽检 | 6106.4
2 | 泸县XE02鹿福路K37-K38内侧边坡地质灾害治理工程交工验收 | 3148.8
| 合计 | 9255.2
编制说明： 1、检测费执行标准：08年的《四川省公路工程试验检测收费标准》（建议）试用版的规定收费标准。 2、检测项目及检测频率依据标准：JTG F80/1-2017《公路工程质量检验评定标准》和2010年4月出版的《公路工程竣（交）工验收办法与实施细则》。 3、限价和报价含税价。

## 路基工程 (hidden)
G321线大纳路K1684+200处地质灾害治理工程
路基工程业主抽检费用估算表
分部工程 | 检查项目 |  | 公路工程质量检验评定标准 （JTG F80/1-2004） | 单位 | 抽检 数量 | 单价 | 金额 | 备注
注浆、挡土墙及边沟 | 砂 | 密度、筛分、含泥量 | 同一料场1批/200 m3，不足200 m3按一批次计 | 次 | 1 | 210 | 210
| 级配碎石 | 筛分、含泥量、压碎值、密度 | 同类一料场1批/400 m3，不足400 m3时按一批计 | 次 | 1 | 340 | 340
| 水泥 | 细度、稠度、安定性、凝结时间、胶砂强度 | 同厂家同品种同炉号袋装200T（散装每车）为一批，不足时按一批计 | 次 | 1 | 520 | 520
| 膨胀水泥 | 细度、稠度、安定性、凝结时间、胶砂强度 | 同厂家同品种同炉号袋装200T（散装每车）为一批，不足时按一批计 | 次 | 1 | 520 | 520
| 片石 | 岩石抗压 | 同一料源 | 次 | 1 | 160 | 160
| 砂浆配合比(M10) |  | 同一配合比 | 次 | 1 | 500 | 500
| 砂浆强度 |  | 同一配合比每座、每处或每工班制取不少于2组。原材料及配比相同，同一拌合站拌制时，可几座，几处并取2组 | 组 | 4 | 70 | 280
合计（元） | [6 empty] | 2530
说明：执行《四川省物价局关于核定我省公路工程试验检测收费标准（试行）的函》（川价函【2003】92号）及08年的试用版的规定收费标准。实际检测频率按相关规范、标准要求施工自检的30%抽检。
Note on D3: 微软用户: JTG F80/1-2004

## 交安 (hidden)
泸州市叙永县G321线水毁道路抢险工程
交安施工业主抽检试验费用估算表
分部工程 | 检查项目 |  | 公路工程质量检验评定标准（JTG F80/1-2004）、公路交通安全设施质量检验抽样方法（JT/T 495-2014） | 单位 | 拟抽检 数量 | 单价 | 金额 | 备注
波形护栏 | 原材进场 检测 | △波形梁板基底金属厚底 | 抽检5% | 点 | 5 | 60 | 300
|  | △立柱壁厚 | 抽检5% | 点 | 5 | 60 | 300
|  | △镀层厚度 | 抽检10% | 处 | 10 | 115 | 1150
| 现场检测 | 立柱埋入深度 | 抽检10% | 根 | 5 | 30 | 150
|  | △横梁中心高度 | 抽检10% | 处 | 5 | 20 | 100
标线 | △标线厚度 |  | 抽检10% | 处 | 5 | 20 | 100
| △反光标线逆反射系数 |  | 反射系数测量仪：抽检10% | 处 | 5 | 170 | 850
检测费合计（元） | [6 empty] | 2950
说明：执行《四川省物价局关于核定我省公路工程试验检测收费标准（试行）的函》（川价函【2003】92号）及08年的试用版的规定收费标准。
Note on D3: 微软用户: JTG F80/1-2004

## 地质灾害治理业主
泸县XE02鹿福路K37-K38内侧边坡地质灾害治理工程第三方检测项目及频率
分部工程 | 检查项目 |  | 规范要求检测频率 （公路工程质量检验评定标准） | 单位 | 拟抽检 数量 | 备注
支挡工程 | 锚杆抗拔力 |  | 检查数量按设计要求，设计未要求按锚杆数不少于5%，且不少于3根检查 | 根 | 3
恢复损毁6cm沥青混凝土面层AC-13 | 马歇尔稳定度 |  | 每台拌合机一天两次 | 次 | 1
| 沥青含量、矿料级配 |  | 每台拌合机一天两次 | 次 | 1
| 最大理论密度 |  | 每台拌合机一天两次 | 次 | 1
| 路面渗水系数 |  | 每1Km不少于5点 | 点 | 5
| 平整度 |  | 每100米测1处5尺 | 处 | 1
| 沥青路面压实度 |  | 每2000m2测1组 | 组 | 2
| 厚度 |  | 每2000m2测1处 | 处 | 2
人工台班 | 人工费 | 3人*2天*150元
| 车辆台班费 | 2台班*500元
Note on D3: 微软用户: JTG F80/1-2004

## 地质灾害治理交工
泸县XE02鹿福路K37-K38内侧边坡地质灾害治理工程交工检测项目及频率
分部工程 | 检查项目 |  | 规范要求检测频率 （公路工程质量检验评定标准） | 单位 | 拟抽检 数量 | 备注
6cm沥青混凝土面层AC-13 | 现场检测 | 沥青路面压实度 | 每公里抽查不少于1处，每处不小于1点 | 点 | 1
|  | 沥青路面弯沉 | 每评定单元检测不少于40点，各车道交替检测 | 点 | 40
|  | 沥青路面车辙 | 每公里每车道至少测1个断面 | 处 | 1
|  | 沥青路面渗水系数 | 每公里不少于1点 | 次 | 5
|  | 平整度 | 高速、一级公路连续测 | 处 | 1
|  | 抗滑 | 高速、一级公路检测摩擦系数、构造深度 | 点 | 1
|  | 厚度 | 每公里不少于1点 | 点 | 1
|  | 横坡 | 每公里1-2个断面 | 断面 | 1
| 路面外观 |  | 每公里 | KM | 1
人工台班 | 人工费 | 3人*1天*150元
| 车辆台班费 | 1台班*500元
Note on D3: 微软用户: JTG F80/1-2004

## 江门峡 (hidden)
G321广成线纳溪区上马镇江门峡至纳溪去护国镇护国街道中修工程
路面工程业主抽检费用估算表
分部工程 | 检查项目 |  | 规范要求检测频率 （公路工程质量检验评定标准） | 单位 | 拟抽检 数量 | 单价 | 金额 | 备注
16cm水泥稳定碎石底基层（水泥含量4%） | 原材料 | 水泥 | 同厂家同品种同炉号袋装200T（散装每车）为一批，不足时按一批计 | 次 | 1 | 520 | 520
| 底基层压实度 |  | 每一作业段检查检查6次以上 | 处 | 2 | 80 | 160
| 厚度 |  | 每1500m2～2000m2测6点 | 点 | 2 | 200 | 400
| 混合料级配 |  | 每2000m2一次 | 次 | 1 | 80 | 80
| 水稳材料中水泥剂量 |  | 每2000m2一次 | 次 | 1 | 115 | 115
16cm水泥稳定碎石基层（水泥含量5%） | 原材料 | 水泥 | 同厂家同品种同炉号袋装200T（散装每车）为一批，不足时按一批计 | 次 | 1 | 520 | 520
|  | 粗集料 | 同类一料场1批/400 m3，不足400 m3时按一批计 | 次 | 1 | 340 | 340
|  | 细集料 | 同一料场1批/400 m3，不足400 m3按一批次计 | 次 | 1 | 210 | 210
| 基层压实度 |  | 每一作业段检查检查6次以上 | 处 | 2 | 80 | 160
| 7d无侧限抗压强度 |  | 每2000m2或每工班制备1组 | 组 | 1 | 1040 | 1040
| 厚度 |  | 每1500m2～2000m2测6点 | 点 | 2 | 200 | 400
| 弯沉 |  | 每一双车道每公里80-100点 | 点 | 10 | 5 | 50
| 混合料级配 |  | 每2000m2一次 | 次 | 1 | 80 | 80
| 水稳材料中水泥剂量 |  | 每2000m2一次 | 次 | 1 | 115 | 115
粘层油 | 乳化沥青 |  | 同一生产厂家，同一品种、同一标号、同一连续进场的沥青（石油沥青每100t为一批，改性沥青每50t为一批） | 次 | 2 | 340 | 680
7cm厚普通沥青混凝土（AC-16C） | 原材料 | 沥青 | 同一生产厂家，同一品种、同一标号、同一连续进场的沥青（石油沥青每100t为一批，改性沥青每50t为一批） | 次 | 1 | 400 | 400
| 马歇尔稳定度 |  | 每台拌合机每天1-2次 | 次 | 1 | 480 | 480
| 沥青用量（油石比） |  | 每台拌合机每天1-2次 | 次 | 1 | 300 | 300
| 最大理论密度 |  | 每台拌合机每天1-2次 | 次 | 1 | 50 | 50
| 矿料级配 |  | 每台拌合机每天1-2次 | 次 | 1 | 80 | 80
| 路面渗水系数 |  | 每1km不少于5点 | 点 | 1 | 115 | 115
| 沥青路面压实度 |  | 每2000m2测1组3点 | 点 | 1 | 280 | 280
| 沥青路面弯沉 |  | 每一双车道每公里检查80-100点 | 次 | 10 | 5 | 50
| 厚度 |  | 双车道每2000m2一点单点评定 | 点 | 1 | 160 | 160
4cm厚普通沥青混凝土（AC-13C） | 原材料 | 沥青 | 同一生产厂家，同一品种、同一标号、同一连续进场的沥青（石油沥青每100t为一批，改性沥青每50t为一批） | 次 | 2 | 400 | 800
|  | 粗集料 | 同类一料场1批/400 m3，不足400 m3时按一批计 | 次 | 2 | 340 | 680
|  | 细集料 | 同类一料场1批/400 m3，不足400 m3时按一批计 | 次 | 2 | 210 | 420
|  | 矿粉 | 同一料场1批/400 m3，不足400 m3按一批次计 | 次 | 2 | 300 | 600
| 马歇尔稳定度 |  | 每台拌合机每天1-2次 | 次 | 2 | 480 | 960
| 沥青含量 |  | 每台拌合机每天1-2次 | 次 | 2 | 300 | 600
| 最大理论密度 |  | 每台拌合机每天1-2次 | 次 | 2 | 50 | 100
| 矿料级配 |  | 每台拌合机每天1-2次 | 次 | 2 | 80 | 160
| 路面渗水系数 |  | 每1km不少于5点，每点3处取平均值 | 点 | 5 | 115 | 575
| 沥青路面压实度 |  | 每2000m2测1组3点 | 点 | 10 | 280 | 2800
| 沥青路面弯沉 |  | 每一双车道每公里检查80-100点 | 点 | 100 | 5 | 500
| 厚度 |  | 双车道每2000m2一点单点评定 | 点 | 10 | 160 | 1600
合计（元） | [6 empty] | 16580
分部工程 | 检查项目 |  | 公路工程质量检验评定标准（JTG F80/1-2004）、公路交通安全设施质量检验抽样方法（JT/T 495-2014） | 单位 | 拟抽检 数量 | 单价 | 金额 | 备注
波形护栏 | 原材进场 检测 | △波形梁板基底金属厚底 | 抽检5% | 点 | 15 | 60 | 900
|  | △立柱壁厚 | 抽检5% | 点 | 15 | 60 | 900
|  | △镀层厚度 | 抽检10% | 处 | 15 | 115 | 1725
| 现场检测 | 立柱埋入深度 | 抽检10% | 根 | 15 | 30 | 450
|  | △横梁中心高度 | 抽检10% | 处 | 15 | 20 | 300
标线 | △标线厚度 |  | 抽检10% | 处 | 50 | 20 | 1000
| △反光标线逆反射系数 |  | 反射系数测量仪：抽检10% | 处 | 50 | 170 | 8500
交安合计（元） | [6 empty] | 13775
人工台班 | 人工费 | 4人*8天*85元 |  |  |  | 2720 | 5120
| 车辆台班费 | 8台班*300元 |  |  |  | 2400
检测合计（元） | [6 empty] | 35475
Note on D4: 微软用户: JTG F80/1-2004
Note on D42: 微软用户: JTG F80/1-2004

## 双沙至麻城 (hidden)
G321广成线古蔺县双沙镇至叙永县麻城乡中修工程
路面工程业主抽检费用估算表
分部工程 | 检查项目 |  | 规范要求检测频率 （公路工程质量检验评定标准） | 单位 | 拟抽检 数量 | 单价 | 金额 | 备注
16cm水泥稳定碎石底基层（水泥含量4%） | 原材料 | 水泥 | 同厂家同品种同炉号袋装200T（散装每车）为一批，不足时按一批计 | 次 | 1 | 520 | 520
| 底基层压实度 |  | 每一作业段检查检查6次以上 | 处 | 2 | 80 | 160
| 厚度 |  | 每1500m2～2000m2测6点 | 点 | 2 | 200 | 400
| 混合料级配 |  | 每2000m2一次 | 次 | 1 | 80 | 80
| 水稳材料中水泥剂量 |  | 每2000m2一次 | 次 | 1 | 115 | 115
16cm水泥稳定碎石基层（水泥含量5%） | 原材料 | 水泥 | 同厂家同品种同炉号袋装200T（散装每车）为一批，不足时按一批计 | 次 | 1 | 520 | 520
|  | 粗集料 | 同类一料场1批/400 m3，不足400 m3时按一批计 | 次 | 1 | 340 | 340
|  | 细集料 | 同一料场1批/400 m3，不足400 m3按一批次计 | 次 | 1 | 210 | 210
| 基层压实度 |  | 每一作业段检查检查6次以上 | 处 | 2 | 80 | 160
| 7d无侧限抗压强度 |  | 每2000m2或每工班制备1组 | 组 | 1 | 1040 | 1040
| 厚度 |  | 每1500m2～2000m2测6点 | 点 | 2 | 200 | 400
| 弯沉 |  | 每一双车道每公里80-100点 | 点 | 10 | 5 | 50
| 混合料级配 |  | 每2000m2一次 | 次 | 1 | 80 | 80
| 水稳材料中水泥剂量 |  | 每2000m2一次 | 次 | 1 | 115 | 115
粘层油 | 乳化沥青 |  | 同一生产厂家，同一品种、同一标号、同一连续进场的沥青（石油沥青每100t为一批，改性沥青每50t为一批） | 次 | 2 | 340 | 680
7cm厚普通沥青混凝土（AC-16C） | 原材料 | 沥青 | 同一生产厂家，同一品种、同一标号、同一连续进场的沥青（石油沥青每100t为一批，改性沥青每50t为一批） | 次 | 1 | 400 | 400
|  | 粗集料 | 同类一料场1批/400 m3，不足400 m3时按一批计 | 次 | 1 | 340 | 340
|  | 细集料 | 同类一料场1批/400 m3，不足400 m3时按一批计 | 次 | 1 | 210 | 210
|  | 矿粉 | 同一料场1批/400 m3，不足400 m3按一批次计 | 次 | 1 | 300 | 300
| 马歇尔稳定度 |  | 每台拌合机每天1-2次 | 次 | 2 | 480 | 960
| 沥青用量（油石比） |  | 每台拌合机每天1-2次 | 次 | 2 | 300 | 600
| 最大理论密度 |  | 每台拌合机每天1-2次 | 次 | 2 | 50 | 100
| 矿料级配 |  | 每台拌合机每天1-2次 | 次 | 2 | 80 | 160
| 路面渗水系数 |  | 每1km不少于5点 | 点 | 2 | 115 | 230
| 沥青路面压实度 |  | 每2000m2测1组3点 | 点 | 3 | 280 | 840
| 沥青路面弯沉 |  | 每一双车道每公里检查80-100点 | 次 | 30 | 5 | 150
| 厚度 |  | 双车道每2000m2一点单点评定 | 点 | 3 | 160 | 480
4cm厚普通沥青混凝土（AC-13C） | 原材料 | 沥青 | 同一生产厂家，同一品种、同一标号、同一连续进场的沥青（石油沥青每100t为一批，改性沥青每50t为一批） | 次 | 2 | 400 | 800
|  | 粗集料 | 同类一料场1批/400 m3，不足400 m3时按一批计 | 次 | 2 | 340 | 680
|  | 细集料 | 同类一料场1批/400 m3，不足400 m3时按一批计 | 次 | 2 | 210 | 420
|  | 矿粉 | 同一料场1批/400 m3，不足400 m3按一批次计 | 次 | 2 | 300 | 600
| 马歇尔稳定度 |  | 每台拌合机每天1-2次 | 次 | 3 | 480 | 1440
| 沥青含量 |  | 每台拌合机每天1-2次 | 次 | 3 | 300 | 900
| 最大理论密度 |  | 每台拌合机每天1-2次 | 次 | 3 | 50 | 150
| 矿料级配 |  | 每台拌合机每天1-2次 | 次 | 3 | 80 | 240
| 路面渗水系数 |  | 每1km不少于5点，每点3处取平均值 | 点 | 8 | 115 | 920
| 沥青路面压实度 |  | 每2000m2测1组3点 | 点 | 14 | 280 | 3920
| 沥青路面弯沉 |  | 每一双车道每公里检查80-100点 | 点 | 140 | 5 | 700
| 厚度 |  | 双车道每2000m2一点单点评定 | 点 | 14 | 160 | 2240
合计（元） | [6 empty] | 22650
分部工程 | 检查项目 |  | 公路工程质量检验评定标准（JTG F80/1-2004）、公路交通安全设施质量检验抽样方法（JT/T 495-2014） | 单位 | 拟抽检 数量 | 单价 | 金额 | 备注
波形护栏 | 原材进场 检测 | △波形梁板基底金属厚底 | 抽检5% | 点 | 25 | 60 | 1500
|  | △立柱壁厚 | 抽检5% | 点 | 25 | 60 | 1500
|  | △镀层厚度 | 抽检10% | 处 | 25 | 115 | 2875
| 现场检测 | 立柱埋入深度 | 抽检10% | 根 | 25 | 30 | 750
|  | △横梁中心高度 | 抽检10% | 处 | 25 | 20 | 500
标线 | △标线厚度 |  | 抽检10% | 处 | 70 | 20 | 1400
| △反光标线逆反射系数 |  | 反射系数测量仪：抽检10% | 处 | 70 | 170 | 11900
混凝土护栏 | 混凝土强度 |  | 用回弹仪或超声波每处不少于2个测区，测区总数不少于10个测区 | 测区 | 5 | 80 | 400
| 断面尺寸 |  | 每处不少于5点 | 点 | 5 | 20 | 100
交安合计（元） | [6 empty] | 20925
人工台班 | 人工费 | 4人*10天*85元 |  |  |  | 3400 | 6400
| 车辆台班费 | 10台班*300元 |  |  |  | 3000
检测合计（元） | [6 empty] | 49975
Note on D4: 微软用户: JTG F80/1-2004
Note on D45: 微软用户: JTG F80/1-2004

## 麻城至苗儿湾 (hidden)
G321广成线叙永县麻城乡擦耳岩至叙永县震东乡苗儿湾段大修工程
路面工程业主抽检费用估算表
分部工程 | 检查项目 |  | 规范要求检测频率 （公路工程质量检验评定标准） | 单位 | 拟抽检 数量 | 单价 | 金额 | 备注
16cm水泥稳定碎石底基层（水泥含量4%） | 原材料 | 水泥 | 同厂家同品种同炉号袋装200T（散装每车）为一批，不足时按一批计 | 次 | 2 | 520 | 1040
|  | 粗集料 | 同类一料场1批/400 m3，不足400 m3时按一批计 | 次 | 2 | 340 | 680
|  | 细集料 | 同一料场1批/400 m3，不足400 m3按一批次计 | 次 | 2 | 210 | 420
| 底基层压实度 |  | 每一作业段检查检查6次以上 | 处 | 4 | 80 | 320
| 7d无侧限抗压强度 |  | 每2000m2或每工班制备1组 | 组 | 1 | 1040 | 1040
| 厚度 |  | 每1500m2～2000m2测6点 | 点 | 8 | 200 | 1600
| 弯沉 |  | 每一双车道每公里80-100点 | 点 | 60 | 5 | 300
| 混合料级配 |  | 每2000m2一次 | 次 | 2 | 80 | 160
| 水稳材料中水泥剂量 |  | 每2000m2一次 | 次 | 2 | 115 | 230
16cm水泥稳定碎石基层（水泥含量5%） | 原材料 | 水泥 | 同厂家同品种同炉号袋装200T（散装每车）为一批，不足时按一批计 | 次 | 2 | 520 | 1040
|  | 粗集料 | 同类一料场1批/400 m3，不足400 m3时按一批计 | 次 | 2 | 340 | 680
|  | 细集料 | 同一料场1批/400 m3，不足400 m3按一批次计 | 次 | 2 | 210 | 420
| 基层压实度 |  | 每一作业段检查检查6次以上 | 处 | 4 | 80 | 320
| 7d无侧限抗压强度 |  | 每2000m2或每工班制备1组 | 组 | 1 | 1040 | 1040
| 厚度 |  | 每1500m2～2000m2测6点 | 点 | 8 | 200 | 1600
| 弯沉 |  | 每一双车道每公里80-100点 | 点 | 60 | 5 | 300
| 混合料级配 |  | 每2000m2一次 | 次 | 2 | 80 | 160
| 水稳材料中水泥剂量 |  | 每2000m2一次 | 次 | 2 | 115 | 230
粘层油 | 乳化沥青 |  | 同一生产厂家，同一品种、同一标号、同一连续进场的沥青（石油沥青每100t为一批，改性沥青每50t为一批） | 次 | 2 | 340 | 680
7cm厚普通沥青混凝土（AC-16C） | 原材料 | 沥青 | 同一生产厂家，同一品种、同一标号、同一连续进场的沥青（石油沥青每100t为一批，改性沥青每50t为一批） | 次 | 1 | 400 | 400
|  | 粗集料 | 同类一料场1批/400 m3，不足400 m3时按一批计 | 次 | 1 | 340 | 340
|  | 细集料 | 同类一料场1批/400 m3，不足400 m3时按一批计 | 次 | 1 | 210 | 210
|  | 矿粉 | 同一料场1批/400 m3，不足400 m3按一批次计 | 次 | 1 | 300 | 300
| 马歇尔稳定度 |  | 每台拌合机每天1-2次 | 次 | 2 | 480 | 960
| 沥青用量（油石比） |  | 每台拌合机每天1-2次 | 次 | 2 | 300 | 600
| 最大理论密度 |  | 每台拌合机每天1-2次 | 次 | 2 | 50 | 100
| 矿料级配 |  | 每台拌合机每天1-2次 | 次 | 2 | 80 | 160
| 路面渗水系数 |  | 每1km不少于5点 | 点 | 2 | 115 | 230
| 沥青路面压实度 |  | 每2000m2测1组3点 | 点 | 7 | 280 | 1960
| 沥青路面弯沉 |  | 每一双车道每公里检查80-100点 | 次 | 70 | 5 | 350
| 厚度 |  | 双车道每2000m2一点单点评定 | 点 | 7 | 160 | 1120
4cm厚普通沥青混凝土（AC-13C） | 原材料 | 沥青 | 同一生产厂家，同一品种、同一标号、同一连续进场的沥青（石油沥青每100t为一批，改性沥青每50t为一批） | 次 | 2 | 400 | 800
|  | 粗集料 | 同类一料场1批/400 m3，不足400 m3时按一批计 | 次 | 2 | 340 | 680
|  | 细集料 | 同类一料场1批/400 m3，不足400 m3时按一批计 | 次 | 2 | 210 | 420
|  | 矿粉 | 同一料场1批/400 m3，不足400 m3按一批次计 | 次 | 2 | 300 | 600
| 马歇尔稳定度 |  | 每台拌合机每天1-2次 | 次 | 3 | 480 | 1440
| 沥青含量 |  | 每台拌合机每天1-2次 | 次 | 3 | 300 | 900
| 最大理论密度 |  | 每台拌合机每天1-2次 | 次 | 3 | 50 | 150
| 矿料级配 |  | 每台拌合机每天1-2次 | 次 | 3 | 80 | 240
| 路面渗水系数 |  | 每1km不少于5点，每点3处取平均值 | 点 | 8 | 115 | 920
| 沥青路面压实度 |  | 每2000m2测1组3点 | 点 | 14 | 280 | 3920
| 沥青路面弯沉 |  | 每一双车道每公里检查80-100点 | 点 | 140 | 5 | 700
| 厚度 |  | 双车道每2000m2一点单点评定 | 点 | 14 | 160 | 2240
合计（元） | [6 empty] | 32000
分部工程 | 检查项目 |  | 公路工程质量检验评定标准（JTG F80/1-2004）、公路交通安全设施质量检验抽样方法（JT/T 495-2014） | 单位 | 拟抽检 数量 | 单价 | 金额 | 备注
波形护栏 | 原材进场 检测 | △波形梁板基底金属厚底 | 抽检5% | 点 | 25 | 60 | 1500
|  | △立柱壁厚 | 抽检5% | 点 | 25 | 60 | 1500
|  | △镀层厚度 | 抽检10% | 处 | 25 | 115 | 2875
| 现场检测 | 立柱埋入深度 | 抽检10% | 根 | 25 | 30 | 750
|  | △横梁中心高度 | 抽检10% | 处 | 25 | 20 | 500
标线 | △标线厚度 |  | 抽检10% | 处 | 70 | 20 | 1400
| △反光标线逆反射系数 |  | 反射系数测量仪：抽检10% | 处 | 70 | 170 | 11900
混凝土护栏 | 混凝土强度 |  | 用回弹仪或超声波每处不少于2个测区，测区总数不少于10个测区 | 测区 | 5 | 80 | 400
| 断面尺寸 |  | 每处不少于5点 | 点 | 5 | 20 | 100
交安合计（元） | [6 empty] | 20925
人工台班 | 人工费 | 4人*10天*85元 |  |  |  | 3400 | 6400
| 车辆台班费 | 10台班*300元 |  |  |  | 3000
检测合计（元） | [6 empty] | 59325
Note on D4: 微软用户: JTG F80/1-2004
Note on D49: 微软用户: JTG F80/1-2004

## 下双井段 (hidden)
G321广成线叙永县正东乡普占至叙永县正东乡下双井段中修工程
路面工程业主抽检费用估算表
分部工程 | 检查项目 |  | 规范要求检测频率 （公路工程质量检验评定标准） | 单位 | 拟抽检 数量 | 单价 | 金额 | 备注
15cm水泥稳定碎石基层（水泥含量4%） | 原材料 | 水泥 | 同厂家同品种同炉号袋装200T（散装每车）为一批，不足时按一批计 | 次 | 1 | 520 | 520
|  | 粗集料 | 同类一料场1批/400 m3，不足400 m3时按一批计 | 次 | 1 | 340 | 340
|  | 细集料 | 同一料场1批/400 m3，不足400 m3按一批次计 | 次 | 1 | 210 | 210
| 基层压实度 |  | 每一作业段检查检查6次以上 | 处 | 1 | 80 | 80
| 厚度 |  | 每1500m2～2000m2测6点 | 点 | 1 | 200 | 200
| 混合料级配 |  | 每2000m2一次 | 次 | 1 | 80 | 80
| 水稳材料中水泥剂量 |  | 每2000m2一次 | 次 | 1 | 115 | 115
粘层油 | 乳化沥青 |  | 同一生产厂家，同一品种、同一标号、同一连续进场的沥青（石油沥青每100t为一批，改性沥青每50t为一批） | 次 | 1 | 340 | 340
7cm厚普通沥青混凝土（AC-16C） | 原材料 | 沥青 | 同一生产厂家，同一品种、同一标号、同一连续进场的沥青（石油沥青每100t为一批，改性沥青每50t为一批） | 次 | 1 | 400 | 400
| 马歇尔稳定度 |  | 每台拌合机每天1-2次 | 次 | 1 | 480 | 480
| 沥青用量（油石比） |  | 每台拌合机每天1-2次 | 次 | 1 | 300 | 300
| 最大理论密度 |  | 每台拌合机每天1-2次 | 次 | 1 | 50 | 50
| 矿料级配 |  | 每台拌合机每天1-2次 | 次 | 1 | 80 | 80
| 沥青路面压实度 |  | 每2000m2测1组3点 | 点 | 1 | 280 | 280
| 厚度 |  | 双车道每2000m2一点单点评定 | 点 | 1 | 160 | 160
4cm厚普通沥青混凝土（AC-13C） | 原材料 | 沥青 | 同一生产厂家，同一品种、同一标号、同一连续进场的沥青（石油沥青每100t为一批，改性沥青每50t为一批） | 次 | 1 | 400 | 400
|  | 粗集料 | 同类一料场1批/400 m3，不足400 m3时按一批计 | 次 | 1 | 340 | 340
|  | 细集料 | 同类一料场1批/400 m3，不足400 m3时按一批计 | 次 | 1 | 210 | 210
|  | 矿粉 | 同一料场1批/400 m3，不足400 m3按一批次计 | 次 | 1 | 300 | 300
| 马歇尔稳定度 |  | 每台拌合机每天1-2次 | 次 | 1 | 480 | 480
| 沥青含量 |  | 每台拌合机每天1-2次 | 次 | 1 | 300 | 300
| 最大理论密度 |  | 每台拌合机每天1-2次 | 次 | 1 | 50 | 50
| 矿料级配 |  | 每台拌合机每天1-2次 | 次 | 1 | 80 | 80
| 路面渗水系数 |  | 每1km不少于5点 | 点 | 1 | 115 | 115
| 沥青路面压实度 |  | 每2000m2测1组3点 | 点 | 1 | 280 | 280
| 沥青路面弯沉 |  | 每一双车道每公里检查80-100点 | 点 | 10 | 5 | 50
| 厚度 |  | 双车道每2000m2一点单点评定 | 点 | 1 | 160 | 160
合计（元） | [6 empty] | 6400
分部工程 | 检查项目 |  | 公路工程质量检验评定标准（JTG F80/1-2004）、公路交通安全设施质量检验抽样方法（JT/T 495-2014） | 单位 | 拟抽检 数量 | 单价 | 金额 | 备注
波形护栏 | 原材进场 检测 | △波形梁板基底金属厚底 | 抽检5% | 点 | 5 | 60 | 300
|  | △立柱壁厚 | 抽检5% | 点 | 5 | 60 | 300
|  | △镀层厚度 | 抽检10% | 处 | 5 | 115 | 575
| 现场检测 | 立柱埋入深度 | 抽检10% | 根 | 5 | 30 | 150
|  | △横梁中心高度 | 抽检10% | 处 | 5 | 20 | 100
标线 | △标线厚度 |  | 抽检10% | 点 | 5 | 20 | 100
| △反光标线逆反射系数 |  | 反射系数测量仪：抽检10% | 点 | 5 | 170 | 850
交安合计（元） | [6 empty] | 2375
人工台班 | 人工费 | 4人*4天*85元 |  |  |  | 1360 | 2560
| 车辆台班费 | 4台班*300元 |  |  |  | 1200
检测合计（元） | [6 empty] | 11335
Note on D4: 微软用户: JTG F80/1-2004
Note on D33: 微软用户: JTG F80/1-2004