## 1
泸县农村公路恢复建设项目
序号 | 费用名称 | 最高限价（元） | 报价（元） | 备注
1 | 泸县农村公路恢复建设项目第三方抽检 | 229765
2 | 泸县农村公路恢复建设项目交工验收 | 62888
| 合计 | 292653
编制说明： 1、检测费执行标准：08年的《四川省公路工程试验检测收费标准》（建议）试用版的规定收费标准。 2、检测项目及检测频率依据标准：JTG F80/1-2017《公路工程质量检验评定标准》和2010年4月出版的《公路工程竣（交）工验收办法与实施细则》。 3、限价和报价含税价。

## 抽检
泸县农村公路恢复建设项目
一 | 原材料检验 | 检测项目 | 技术要求 | 检测频率 | 检测批次 | 单价 | 合计
1 | 水泥混凝土用水泥 | 细度、标准稠度用水量、凝结时间、安定性、强度 | 满足标准要求 | 散装水泥每500t（袋装水泥每200t）为一批 | 3
2 | 路面基层用水泥 | 细度、标准稠度用水量、凝结时间、安定性、强度 | 满足标准要求 | 散装水泥每500t（袋装水泥每200t）为一批 | 3
3 | 水泥混凝土用细集料 | 颗粒分析、表观密度、堆积密度 | 满足标准要求 | 600t或400m³为一批， | 4
4 | 路面基层用细集料 | 按设计图纸丙级可做参数 | 满足标准要求 | 600t或400m³为一批， | 4
5 | 沥青混合料用细集料 | 按设计图纸丙级可做参数 | 满足标准要求 | 600t或400m³为一批， | 4
6 | 水泥混凝土用碎石 | 颗粒分析、表观密度、堆积密度、针片状、压碎值、含泥量、泥块含量 | 满足标准要求 | 600t或400m³为一批， | 4
7 | 路面基层用碎石 | 按设计图纸丙级可做参数 | 满足标准要求 | 600t或400m³为一批， | 4
8 | 沥青混合料用碎石 | 按设计图纸丙级可做参数 | 满足标准要求 | 600t或400m³为一批， | 4
9 | 减水剂 | PH值、氯离子含量、减水率、抗压强度比 | 满足标准要求 | 同规格型号20t为一批 | 1
10 | 矿粉 | 按设计图纸丙级可做参数 | 满足标准要求 | 每100t一次 | 3
11 | 沥青原材（A级70号） | 按设计图纸丙级可做参数 | 满足标准要求 | 每车一次 | 6
12 | 乳化沥青（PA-2） | 按设计图纸丙级可做参数 | 满足标准要求 | 每车一次 | 4
13 | 改性沥青 |  | 满足标准要求 | 每车一次 | 6
14 | 土 | 液塑限、最大干密度、最佳含水量、CBR | 满足标准要求 |  | 5
| C15普通水泥混凝土配合比验证 | 常规 | 满足标准要求 | 每个强度等级做一组 | 1
15 | C20普通水泥混凝土配合比验证 | 常规 | 满足标准要求 | 每个强度等级做一组 | 1
16 | C30普通水泥混凝土配合比验证 | 常规 | 满足标准要求 | 每个强度等级做一组 | 1
17 | C25普通水泥混凝土配合比验证 | 常规 | 满足标准要求 | 每个强度等级做一组 | 1
18 | C30水下混凝土配合比验证 | 常规 | 满足标准要求 | 每个强度等级做一组 | 1
19 | C40普通水泥混凝土配合比验证 | 常规 | 满足标准要求 | 每个强度等级做一组 | 1
20 | M10水泥浆配合比验证 | 常规 | 满足标准要求 | 每个强度等级做一组 | 1
21 | M20水泥浆配合比验证 | 常规 | 满足标准要求 | 每个强度等级做一组 | 1
23 | HPB300钢筋Φ8 | 屈服强度、抗拉强度、伸长率、弯曲性能 | 满足标准要求 | 同一规格且60t为一批 | 2
24 | HPB300钢筋Φ10 | 屈服强度、抗拉强度、伸长率、弯曲性能 | 满足标准要求 | 同一规格且60t为一批 | 2
27 | HRB400钢筋Φ10 | 屈服强度、抗拉强度、伸长率、弯曲性能 | 满足标准要求 | 同一规格且60t为一批 | 2
28 | HRB400钢筋Φ12 | 屈服强度、抗拉强度、伸长率、弯曲性能 | 满足标准要求 | 同一规格且60t为一批 | 2
29 | HRB400钢筋Φ14 | 屈服强度、抗拉强度、伸长率、弯曲性能 | 满足标准要求 | 同一规格且60t为一批 | 2
30 | HRB400钢筋Φ16 | 屈服强度、抗拉强度、伸长率、弯曲性能 | 满足标准要求 | 同一规格且60t为一批 | 2
32 | HRB400钢筋Φ20 | 屈服强度、抗拉强度、伸长率、弯曲性能 | 满足标准要求 | 同一规格且60t为一批 | 2
33 | HRB400钢筋Φ22 | 屈服强度、抗拉强度、伸长率、弯曲性能 | 满足标准要求 | 同一规格且60t为一批 | 3
34 | HRB400钢筋Φ25 | 屈服强度、抗拉强度、伸长率、弯曲性能 | 满足标准要求 | 同一规格且60t为一批 | 3
35 | HRB400钢筋Φ28 | 屈服强度、抗拉强度、伸长率、弯曲性能 | 满足标准要求 | 同一规格且60t为一批 | 2
| MU20片石 | 饱水抗压强度 | ≥20MPa | 同一料场为一批次、石料有变化时另外取样试验 | 3
37 | MU30片石 | 饱水抗压强度 | ≥30MPa | 同一料场为一批次、石料有变化时另外取样试验 | 3
38 | 底基层水稳碎石配合比验证 | 最大干密度、最佳含水量、灰剂量、无侧限抗压强度 | 灰剂量（4%）、无侧限抗压强度≥2.0MPa | / | 1
39 | 基层水稳碎石配合比验证 | 最大干密度、最佳含水量、灰剂量、无侧限抗压强度 | 灰剂量（5%）、无侧限抗压强度≥3.0MPa | / | 1
二 | 室内检测
1 | M10水泥砂浆 | 抗压强度 |  | 每工作班1～2组 | 12
2 | M20水泥砂浆 | 抗压强度 |  | 每工作班1～2组 | 12
3 | C20水泥混凝土 | 抗压强度 |  | 每工作班1～2组或每80～200m3两组（28d） | 60
| C30水泥混凝土 | 抗压强度 |  | 每工作班1～2组或每80～200m3两组（28d） | 25
| C25水泥混凝土 | 抗压强度 |  | 每工作班1～2组或每80～200m3两组（28d） | 18
4 | C15水泥混凝土 | 抗压强度 |  | 每工作班1～2组或每80～200m3两组（28d） | 20
5 | C40水泥混凝土 | 抗压强度 |  | 每工作班1～2组或每80～200m3两组（28d） | 25
6 | 路面基层、底基层 | 混合料级配 |  | 每2000m2 1次 | 10
7 |  | 无侧限抗压强度 |  | 每工作班 1组 | 10
8 |  | 水泥剂量 |  | 每2000m2 1次 | 10
9 | 沥青混合料 | 密度，空隙率，矿料间隙率，马歇尔稳定度、流值，残留稳定度（48h) ，沥青含量，矿料级配，理论最大相对密度 |  | 每台班1次 | 8
三 | 路基路面现场检测
1 | 路基检测 | 压实度 | ≥92%、94%、95% | 每200m每压实层检测2点 | 90
2 | 涵背回填检测 | 压实度 | ≥95% | 每50m2每压实层检测1点 | 30
3 | 路基顶面 | 弯沉 | ≤266.2（0.01mm） | 双车道每公里80-100点 | 200
4 | 路面底基层 | 压实度 | ≥95% | 每200m测2点 | 20
5 | 路面基层 | 压实度 | ≥97% | 每200m测2点 | 20
6 | 路面垫层 | 厚度 | 150，-12mm | 每200m测2点 | 20
7 | 路面底基层 | 厚度 | 180，-10mm | 每200m测2点 | 20
8 | 路面基层 | 厚度 | 180，-10mm | 每200m测2点 | 20
9 | AC-16C沥青路面下面层 | 压实度 | 试验室标准密度≥96% | 每200m1点 | 20
10 | AC-16C沥青路面下面层 | 弯沉 |  | 双车道每公里80-100点 | 200
11 | SMA-13C沥青路面上面层 | 压实度 | 试验室标准密度≥98% | 每200m1点 | 20
12 | AC-13C沥青路面下面层 | 弯沉 | ≤33.8（0.01mm） | 双车道每公里80-100点 | 200
13 | 沥青路面层 | 厚度 | 90,-7.2mm | 每200m1点 | 20
14 | 沥青路面层 | 构造深度 | 0.55 | 每200m测4个断面 | 60
15 | 沥青路面层 | 横坡 | ±0.5 | 每200m测2个断面 | 30
16 | 沥青路面层 | 平整度 | ≤5mm | 每200m测2处*5尺 | 60
17 | 挡土墙基础 | 地基承载力 |  | 每10m检测一点 | 80
四 | 交安设施检测
1 | 波形护栏壁厚 | 壁厚 |  | 板块数5％ | 30
2 | 波形护栏立柱 | 壁厚 |  | 板块数2％ | 20
3 | 波形护栏立柱 | 中心高度 |  | 每公里每侧5处 | 25
4 | 波形护栏立柱 | 埋深 |  | 每公里每侧5处 | 25
5 | 震荡标线 | 厚度 |  | 1km测3处，每处测6点 | 30
6 | 震荡标线 | 尺寸 |  | 1km测3处，每处测3点 | 26
7 | 标线 | 厚度 |  | 1km测3处，每处测6点 | 50
9 | 标线 | 逆反射系数 |  | 1km测3处，每处测9点 | 50
10 | 标志 | 逆反射系数 |  | 每块板每种颜色测3点 | 66
11 | 标志 | 尺寸 |  | 每块板长、宽各测2点 | 44
12 | 标志 | 净空高度 |  | 每块板测2点 | 44
13 | 标志 | 立柱竖直度 |  | 每根柱测2点 | 44
合计

## 交工
泸县农村公路恢复建设项目交工验收项目清单
单位工程 | 检测项目 | 满足设计要求 | 检测频率 | 数量 | 检测单价 | 总价（元） | 备注
路面工程 | 路面压实度 | 满足设计要求 | 每公里不少于1点 | 23
| 平整度 | ≤5mm | 每公里不少于10尺 | 230
| 构造深度 | 0.5-1.0 | 每公里不少于3点 | 69
| 厚度 | -5mm | 每公里不少于1点 | 23
| 横坡 | ±0.25 | 每公里1-2断面 | 23
交通安全设施 | 标志板竖直度 | ≤3mm/m | 总板数的10% | 22
| 标志板净空高度 | +100,0 |  | 22
| 标志板厚度 | 满足设计要求 |  | 22
| 标志板逆反射系数 | 满足设计要求 | 每种颜色不少3点 | 66
| 波形护栏梁板基底金属厚度 | 满足设计要求 | 每公里不少于5点 | 30
| 波形护栏立柱壁厚 | 满足设计要求 | 每公里不少于5点 | 30
| 波形护栏立柱埋置深度 | 不小于设计值 | 每公里不少于1根 | 6
| 波形护栏横梁中心高度 | ±20mm | 每公里不少于5点 | 30
合计（每公里）
小桥
九曲河中桥 | 回弹法测强度 | 满足设计要求 | 上下部结构不少于10测区 | 40 |  |  | 备注：不含 桥梁动静载 等检测
| 主要结构尺寸 | ±20mm | 每座桥抽10-20个 | 40
盐滩中桥 | 回弹法测强度 | 满足设计要求 | 上下部结构不少于10测区 | 40
| 主要结构尺寸 | ±20mm | 每座桥抽10-20个 | 40
水河口小桥 | 回弹法测强度 | 满足设计要求 | 上下部结构不少于10测区 | 40
| 主要结构尺寸 | ±20mm | 每座桥抽10-20个 | 40
合计
总计

## 路基工程 (hidden)
G321线大纳路K1684+200处地质灾害治理工程
路基工程业主抽检费用估算表
分部工程 | 检查项目 |  | 公路工程质量检验评定标准 （JTG F80/1-2004） | 单位 | 抽检 数量 | 单价 | 金额 | 备注
注浆、挡土墙及边沟 | 砂 | 密度、筛分、含泥量 | 同一料场1批/200 m3，不足200 m3按一批次计 | 次 | 1 | 210 | 210
| 级配碎石 | 筛分、含泥量、压碎值、密度 | 同类一料场1批/400 m3，不足400 m3时按一批计 | 次 | 1 | 340 | 340
| 水泥 | 细度、稠度、安定性、凝结时间、胶砂强度 | 同厂家同品种同炉号袋装200T（散装每车）为一批，不足时按一批计 | 次 | 1 | 520 | 520
| 膨胀水泥 | 细度、稠度、安定性、凝结时间、胶砂强度 | 同厂家同品种同炉号袋装200T（散装每车）为一批，不足时按一批计 | 次 | 1 | 520 | 520
| 片石 | 岩石抗压 | 同一料源 | 次 | 1 | 160 | 160
| 砂浆配合比(M10) |  | 同一配合比 | 次 | 1 | 500 | 500
| 砂浆强度 |  | 同一配合比每座、每处或每工班制取不少于2组。原材料及配比相同，同一拌合站拌制时，可几座，几处并取2组 | 组 | 4 | 70 | 280
合计（元） | [6 empty] | 2530
说明：执行《四川省物价局关于核定我省公路工程试验检测收费标准（试行）的函》（川价函【2003】92号）及08年的试用版的规定收费标准。实际检测频率按相关规范、标准要求施工自检的30%抽检。
Note on D3: 微软用户: JTG F80/1-2004

## 交安 (hidden)
泸州市叙永县G321线水毁道路抢险工程
交安施工业主抽检试验费用估算表
分部工程 | 检查项目 |  | 公路工程质量检验评定标准（JTG F80/1-2004）、公路交通安全设施质量检验抽样方法（JT/T 495-2014） | 单位 | 拟抽检 数量 | 单价 | 金额 | 备注
波形护栏 | 原材进场 检测 | △波形梁板基底金属厚底 | 抽检5% | 点 | 5 | 60 | 300
|  | △立柱壁厚 | 抽检5% | 点 | 5 | 60 | 300
|  | △镀层厚度 | 抽检10% | 处 | 10 | 115 | 1150
| 现场检测 | 立柱埋入深度 | 抽检10% | 根 | 5 | 30 | 150
|  | △横梁中心高度 | 抽检10% | 处 | 5 | 20 | 100
标线 | △标线厚度 |  | 抽检10% | 处 | 5 | 20 | 100
| △反光标线逆反射系数 |  | 反射系数测量仪：抽检10% | 处 | 5 | 170 | 850
检测费合计（元） | [6 empty] | 2950
说明：执行《四川省物价局关于核定我省公路工程试验检测收费标准（试行）的函》（川价函【2003】92号）及08年的试用版的规定收费标准。
Note on D3: 微软用户: JTG F80/1-2004

## 江门峡 (hidden)
G321广成线纳溪区上马镇江门峡至纳溪去护国镇护国街道中修工程
路面工程业主抽检费用估算表
分部工程 | 检查项目 |  | 规范要求检测频率 （公路工程质量检验评定标准） | 单位 | 拟抽检 数量 | 单价 | 金额 | 备注
16cm水泥稳定碎石底基层（水泥含量4%） | 原材料 | 水泥 | 同厂家同品种同炉号袋装200T（散装每车）为一批，不足时按一批计 | 次 | 1 | 520 | 520
| 底基层压实度 |  | 每一作业段检查检查6次以上 | 处 | 2 | 80 | 160
| 厚度 |  | 每1500m2～2000m2测6点 | 点 | 2 | 200 | 400
| 混合料级配 |  | 每2000m2一次 | 次 | 1 | 80 | 80
| 水稳材料中水泥剂量 |  | 每2000m2一次 | 次 | 1 | 115 | 115
16cm水泥稳定碎石基层（水泥含量5%） | 原材料 | 水泥 | 同厂家同品种同炉号袋装200T（散装每车）为一批，不足时按一批计 | 次 | 1 | 520 | 520
|  | 粗集料 | 同类一料场1批/400 m3，不足400 m3时按一批计 | 次 | 1 | 340 | 340
|  | 细集料 | 同一料场1批/400 m3，不足400 m3按一批次计 | 次 | 1 | 210 | 210
| 基层压实度 |  | 每一作业段检查检查6次以上 | 处 | 2 | 80 | 160
| 7d无侧限抗压强度 |  | 每2000m2或每工班制备1组 | 组 | 1 | 1040 | 1040
| 厚度 |  | 每1500m2～2000m2测6点 | 点 | 2 | 200 | 400
| 弯沉 |  | 每一双车道每公里80-100点 | 点 | 10 | 5 | 50
| 混合料级配 |  | 每2000m2一次 | 次 | 1 | 80 | 80
| 水稳材料中水泥剂量 |  | 每2000m2一次 | 次 | 1 | 115 | 115
粘层油 | 乳化沥青 |  | 同一生产厂家，同一品种、同一标号、同一连续进场的沥青（石油沥青每100t为一批，改性沥青每50t为一批） | 次 | 2 | 340 | 680
7cm厚普通沥青混凝土（AC-16C） | 原材料 | 沥青 | 同一生产厂家，同一品种、同一标号、同一连续进场的沥青（石油沥青每100t为一批，改性沥青每50t为一批） | 次 | 1 | 400 | 400
| 马歇尔稳定度 |  | 每台拌合机每天1-2次 | 次 | 1 | 480 | 480
| 沥青用量（油石比） |  | 每台拌合机每天1-2次 | 次 | 1 | 300 | 300
| 最大理论密度 |  | 每台拌合机每天1-2次 | 次 | 1 | 50 | 50
| 矿料级配 |  | 每台拌合机每天1-2次 | 次 | 1 | 80 | 80
| 路面渗水系数 |  | 每1km不少于5点 | 点 | 1 | 115 | 115
| 沥青路面压实度 |  | 每2000m2测1组3点 | 点 | 1 | 280 | 280
| 沥青路面弯沉 |  | 每一双车道每公里检查80-100点 | 次 | 10 | 5 | 50
| 厚度 |  | 双车道每2000m2一点单点评定 | 点 | 1 | 160 | 160
4cm厚普通沥青混凝土（AC-13C） | 原材料 | 沥青 | 同一生产厂家，同一品种、同一标号、同一连续进场的沥青（石油沥青每100t为一批，改性沥青每50t为一批） | 次 | 2 | 400 | 800
|  | 粗集料 | 同类一料场1批/400 m3，不足400 m3时按一批计 | 次 | 2 | 340 | 680
|  | 细集料 | 同类一料场1批/400 m3，不足400 m3时按一批计 | 次 | 2 | 210 | 420
|  | 矿粉 | 同一料场1批/400 m3，不足400 m3按一批次计 | 次 | 2 | 300 | 600
| 马歇尔稳定度 |  | 每台拌合机每天1-2次 | 次 | 2 | 480 | 960
| 沥青含量 |  | 每台拌合机每天1-2次 | 次 | 2 | 300 | 600
| 最大理论密度 |  | 每台拌合机每天1-2次 | 次 | 2 | 50 | 100
| 矿料级配 |  | 每台拌合机每天1-2次 | 次 | 2 | 80 | 160
| 路面渗水系数 |  | 每1km不少于5点，每点3处取平均值 | 点 | 5 | 115 | 575
| 沥青路面压实度 |  | 每2000m2测1组3点 | 点 | 10 | 280 | 2800
| 沥青路面弯沉 |  | 每一双车道每公里检查80-100点 | 点 | 100 | 5 | 500
| 厚度 |  | 双车道每2000m2一点单点评定 | 点 | 10 | 160 | 1600
合计（元） | [6 empty] | 16580
分部工程 | 检查项目 |  | 公路工程质量检验评定标准（JTG F80/1-2004）、公路交通安全设施质量检验抽样方法（JT/T 495-2014） | 单位 | 拟抽检 数量 | 单价 | 金额 | 备注
波形护栏 | 原材进场 检测 | △波形梁板基底金属厚底 | 抽检5% | 点 | 15 | 60 | 900
|  | △立柱壁厚 | 抽检5% | 点 | 15 | 60 | 900
|  | △镀层厚度 | 抽检10% | 处 | 15 | 115 | 1725
| 现场检测 | 立柱埋入深度 | 抽检10% | 根 | 15 | 30 | 450
|  | △横梁中心高度 | 抽检10% | 处 | 15 | 20 | 300
标线 | △标线厚度 |  | 抽检10% | 处 | 50 | 20 | 1000
| △反光标线逆反射系数 |  | 反射系数测量仪：抽检10% | 处 | 50 | 170 | 8500
交安合计（元） | [6 empty] | 13775
人工台班 | 人工费 | 4人*8天*85元 |  |  |  | 2720 | 5120
| 车辆台班费 | 8台班*300元 |  |  |  | 2400
检测合计（元） | [6 empty] | 35475
Note on D4: 微软用户: JTG F80/1-2004
Note on D42: 微软用户: JTG F80/1-2004

## 双沙至麻城 (hidden)
G321广成线古蔺县双沙镇至叙永县麻城乡中修工程
路面工程业主抽检费用估算表
分部工程 | 检查项目 |  | 规范要求检测频率 （公路工程质量检验评定标准） | 单位 | 拟抽检 数量 | 单价 | 金额 | 备注
16cm水泥稳定碎石底基层（水泥含量4%） | 原材料 | 水泥 | 同厂家同品种同炉号袋装200T（散装每车）为一批，不足时按一批计 | 次 | 1 | 520 | 520
| 底基层压实度 |  | 每一作业段检查检查6次以上 | 处 | 2 | 80 | 160
| 厚度 |  | 每1500m2～2000m2测6点 | 点 | 2 | 200 | 400
| 混合料级配 |  | 每2000m2一次 | 次 | 1 | 80 | 80
| 水稳材料中水泥剂量 |  | 每2000m2一次 | 次 | 1 | 115 | 115
16cm水泥稳定碎石基层（水泥含量5%） | 原材料 | 水泥 | 同厂家同品种同炉号袋装200T（散装每车）为一批，不足时按一批计 | 次 | 1 | 520 | 520
|  | 粗集料 | 同类一料场1批/400 m3，不足400 m3时按一批计 | 次 | 1 | 340 | 340
|  | 细集料 | 同一料场1批/400 m3，不足400 m3按一批次计 | 次 | 1 | 210 | 210
| 基层压实度 |  | 每一作业段检查检查6次以上 | 处 | 2 | 80 | 160
| 7d无侧限抗压强度 |  | 每2000m2或每工班制备1组 | 组 | 1 | 1040 | 1040
| 厚度 |  | 每1500m2～2000m2测6点 | 点 | 2 | 200 | 400
| 弯沉 |  | 每一双车道每公里80-100点 | 点 | 10 | 5 | 50
| 混合料级配 |  | 每2000m2一次 | 次 | 1 | 80 | 80
| 水稳材料中水泥剂量 |  | 每2000m2一次 | 次 | 1 | 115 | 115
粘层油 | 乳化沥青 |  | 同一生产厂家，同一品种、同一标号、同一连续进场的沥青（石油沥青每100t为一批，改性沥青每50t为一批） | 次 | 2 | 340 | 680
7cm厚普通沥青混凝土（AC-16C） | 原材料 | 沥青 | 同一生产厂家，同一品种、同一标号、同一连续进场的沥青（石油沥青每100t为一批，改性沥青每50t为一批） | 次 | 1 | 400 | 400
|  | 粗集料 | 同类一料场1批/400 m3，不足400 m3时按一批计 | 次 | 1 | 340 | 340
|  | 细集料 | 同类一料场1批/400 m3，不足400 m3时按一批计 | 次 | 1 | 210 | 210
|  | 矿粉 | 同一料场1批/400 m3，不足400 m3按一批次计 | 次 | 1 | 300 | 300
| 马歇尔稳定度 |  | 每台拌合机每天1-2次 | 次 | 2 | 480 | 960
| 沥青用量（油石比） |  | 每台拌合机每天1-2次 | 次 | 2 | 300 | 600
| 最大理论密度 |  | 每台拌合机每天1-2次 | 次 | 2 | 50 | 100
| 矿料级配 |  | 每台拌合机每天1-2次 | 次 | 2 | 80 | 160
| 路面渗水系数 |  | 每1km不少于5点 | 点 | 2 | 115 | 230
| 沥青路面压实度 |  | 每2000m2测1组3点 | 点 | 3 | 280 | 840
| 沥青路面弯沉 |  | 每一双车道每公里检查80-100点 | 次 | 30 | 5 | 150
| 厚度 |  | 双车道每2000m2一点单点评定 | 点 | 3 | 160 | 480
4cm厚普通沥青混凝土（AC-13C） | 原材料 | 沥青 | 同一生产厂家，同一品种、同一标号、同一连续进场的沥青（石油沥青每100t为一批，改性沥青每50t为一批） | 次 | 2 | 400 | 800
|  | 粗集料 | 同类一料场1批/400 m3，不足400 m3时按一批计 | 次 | 2 | 340 | 680
|  | 细集料 | 同类一料场1批/400 m3，不足400 m3时按一批计 | 次 | 2 | 210 | 420
|  | 矿粉 | 同一料场1批/400 m3，不足400 m3按一批次计 | 次 | 2 | 300 | 600
| 马歇尔稳定度 |  | 每台拌合机每天1-2次 | 次 | 3 | 480 | 1440
| 沥青含量 |  | 每台拌合机每天1-2次 | 次 | 3 | 300 | 900
| 最大理论密度 |  | 每台拌合机每天1-2次 | 次 | 3 | 50 | 150
| 矿料级配 |  | 每台拌合机每天1-2次 | 次 | 3 | 80 | 240
| 路面渗水系数 |  | 每1km不少于5点，每点3处取平均值 | 点 | 8 | 115 | 920
| 沥青路面压实度 |  | 每2000m2测1组3点 | 点 | 14 | 280 | 3920
| 沥青路面弯沉 |  | 每一双车道每公里检查80-100点 | 点 | 140 | 5 | 700
| 厚度 |  | 双车道每2000m2一点单点评定 | 点 | 14 | 160 | 2240
合计（元） | [6 empty] | 22650
分部工程 | 检查项目 |  | 公路工程质量检验评定标准（JTG F80/1-2004）、公路交通安全设施质量检验抽样方法（JT/T 495-2014） | 单位 | 拟抽检 数量 | 单价 | 金额 | 备注
波形护栏 | 原材进场 检测 | △波形梁板基底金属厚底 | 抽检5% | 点 | 25 | 60 | 1500
|  | △立柱壁厚 | 抽检5% | 点 | 25 | 60 | 1500
|  | △镀层厚度 | 抽检10% | 处 | 25 | 115 | 2875
| 现场检测 | 立柱埋入深度 | 抽检10% | 根 | 25 | 30 | 750
|  | △横梁中心高度 | 抽检10% | 处 | 25 | 20 | 500
标线 | △标线厚度 |  | 抽检10% | 处 | 70 | 20 | 1400
| △反光标线逆反射系数 |  | 反射系数测量仪：抽检10% | 处 | 70 | 170 | 11900
混凝土护栏 | 混凝土强度 |  | 用回弹仪或超声波每处不少于2个测区，测区总数不少于10个测区 | 测区 | 5 | 80 | 400
| 断面尺寸 |  | 每处不少于5点 | 点 | 5 | 20 | 100
交安合计（元） | [6 empty] | 20925
人工台班 | 人工费 | 4人*10天*85元 |  |  |  | 3400 | 6400
| 车辆台班费 | 10台班*300元 |  |  |  | 3000
检测合计（元） | [6 empty] | 49975
Note on D4: 微软用户: JTG F80/1-2004
Note on D45: 微软用户: JTG F80/1-2004

## 麻城至苗儿湾 (hidden)
G321广成线叙永县麻城乡擦耳岩至叙永县震东乡苗儿湾段大修工程
路面工程业主抽检费用估算表
分部工程 | 检查项目 |  | 规范要求检测频率 （公路工程质量检验评定标准） | 单位 | 拟抽检 数量 | 单价 | 金额 | 备注
16cm水泥稳定碎石底基层（水泥含量4%） | 原材料 | 水泥 | 同厂家同品种同炉号袋装200T（散装每车）为一批，不足时按一批计 | 次 | 2 | 520 | 1040
|  | 粗集料 | 同类一料场1批/400 m3，不足400 m3时按一批计 | 次 | 2 | 340 | 680
|  | 细集料 | 同一料场1批/400 m3，不足400 m3按一批次计 | 次 | 2 | 210 | 420
| 底基层压实度 |  | 每一作业段检查检查6次以上 | 处 | 4 | 80 | 320
| 7d无侧限抗压强度 |  | 每2000m2或每工班制备1组 | 组 | 1 | 1040 | 1040
| 厚度 |  | 每1500m2～2000m2测6点 | 点 | 8 | 200 | 1600
| 弯沉 |  | 每一双车道每公里80-100点 | 点 | 60 | 5 | 300
| 混合料级配 |  | 每2000m2一次 | 次 | 2 | 80 | 160
| 水稳材料中水泥剂量 |  | 每2000m2一次 | 次 | 2 | 115 | 230
16cm水泥稳定碎石基层（水泥含量5%） | 原材料 | 水泥 | 同厂家同品种同炉号袋装200T（散装每车）为一批，不足时按一批计 | 次 | 2 | 520 | 1040
|  | 粗集料 | 同类一料场1批/400 m3，不足400 m3时按一批计 | 次 | 2 | 340 | 680
|  | 细集料 | 同一料场1批/400 m3，不足400 m3按一批次计 | 次 | 2 | 210 | 420
| 基层压实度 |  | 每一作业段检查检查6次以上 | 处 | 4 | 80 | 320
| 7d无侧限抗压强度 |  | 每2000m2或每工班制备1组 | 组 | 1 | 1040 | 1040
| 厚度 |  | 每1500m2～2000m2测6点 | 点 | 8 | 200 | 1600
| 弯沉 |  | 每一双车道每公里80-100点 | 点 | 60 | 5 | 300
| 混合料级配 |  | 每2000m2一次 | 次 | 2 | 80 | 160
| 水稳材料中水泥剂量 |  | 每2000m2一次 | 次 | 2 | 115 | 230
粘层油 | 乳化沥青 |  | 同一生产厂家，同一品种、同一标号、同一连续进场的沥青（石油沥青每100t为一批，改性沥青每50t为一批） | 次 | 2 | 340 | 680
7cm厚普通沥青混凝土（AC-16C） | 原材料 | 沥青 | 同一生产厂家，同一品种、同一标号、同一连续进场的沥青（石油沥青每100t为一批，改性沥青每50t为一批） | 次 | 1 | 400 | 400
|  | 粗集料 | 同类一料场1批/400 m3，不足400 m3时按一批计 | 次 | 1 | 340 | 340
|  | 细集料 | 同类一料场1批/400 m3，不足400 m3时按一批计 | 次 | 1 | 210 | 210
|  | 矿粉 | 同一料场1批/400 m3，不足400 m3按一批次计 | 次 | 1 | 300 | 300
| 马歇尔稳定度 |  | 每台拌合机每天1-2次 | 次 | 2 | 480 | 960
| 沥青用量（油石比） |  | 每台拌合机每天1-2次 | 次 | 2 | 300 | 600
| 最大理论密度 |  | 每台拌合机每天1-2次 | 次 | 2 | 50 | 100
| 矿料级配 |  | 每台拌合机每天1-2次 | 次 | 2 | 80 | 160
| 路面渗水系数 |  | 每1km不少于5点 | 点 | 2 | 115 | 230
| 沥青路面压实度 |  | 每2000m2测1组3点 | 点 | 7 | 280 | 1960
| 沥青路面弯沉 |  | 每一双车道每公里检查80-100点 | 次 | 70 | 5 | 350
| 厚度 |  | 双车道每2000m2一点单点评定 | 点 | 7 | 160 | 1120
4cm厚普通沥青混凝土（AC-13C） | 原材料 | 沥青 | 同一生产厂家，同一品种、同一标号、同一连续进场的沥青（石油沥青每100t为一批，改性沥青每50t为一批） | 次 | 2 | 400 | 800
|  | 粗集料 | 同类一料场1批/400 m3，不足400 m3时按一批计 | 次 | 2 | 340 | 680
|  | 细集料 | 同类一料场1批/400 m3，不足400 m3时按一批计 | 次 | 2 | 210 | 420
|  | 矿粉 | 同一料场1批/400 m3，不足400 m3按一批次计 | 次 | 2 | 300 | 600
| 马歇尔稳定度 |  | 每台拌合机每天1-2次 | 次 | 3 | 480 | 1440
| 沥青含量 |  | 每台拌合机每天1-2次 | 次 | 3 | 300 | 900
| 最大理论密度 |  | 每台拌合机每天1-2次 | 次 | 3 | 50 | 150
| 矿料级配 |  | 每台拌合机每天1-2次 | 次 | 3 | 80 | 240
| 路面渗水系数 |  | 每1km不少于5点，每点3处取平均值 | 点 | 8 | 115 | 920
| 沥青路面压实度 |  | 每2000m2测1组3点 | 点 | 14 | 280 | 3920
| 沥青路面弯沉 |  | 每一双车道每公里检查80-100点 | 点 | 140 | 5 | 700
| 厚度 |  | 双车道每2000m2一点单点评定 | 点 | 14 | 160 | 2240
合计（元） | [6 empty] | 32000
分部工程 | 检查项目 |  | 公路工程质量检验评定标准（JTG F80/1-2004）、公路交通安全设施质量检验抽样方法（JT/T 495-2014） | 单位 | 拟抽检 数量 | 单价 | 金额 | 备注
波形护栏 | 原材进场 检测 | △波形梁板基底金属厚底 | 抽检5% | 点 | 25 | 60 | 1500
|  | △立柱壁厚 | 抽检5% | 点 | 25 | 60 | 1500
|  | △镀层厚度 | 抽检10% | 处 | 25 | 115 | 2875
| 现场检测 | 立柱埋入深度 | 抽检10% | 根 | 25 | 30 | 750
|  | △横梁中心高度 | 抽检10% | 处 | 25 | 20 | 500
标线 | △标线厚度 |  | 抽检10% | 处 | 70 | 20 | 1400
| △反光标线逆反射系数 |  | 反射系数测量仪：抽检10% | 处 | 70 | 170 | 11900
混凝土护栏 | 混凝土强度 |  | 用回弹仪或超声波每处不少于2个测区，测区总数不少于10个测区 | 测区 | 5 | 80 | 400
| 断面尺寸 |  | 每处不少于5点 | 点 | 5 | 20 | 100
交安合计（元） | [6 empty] | 20925
人工台班 | 人工费 | 4人*10天*85元 |  |  |  | 3400 | 6400
| 车辆台班费 | 10台班*300元 |  |  |  | 3000
检测合计（元） | [6 empty] | 59325
Note on D4: 微软用户: JTG F80/1-2004
Note on D49: 微软用户: JTG F80/1-2004

## 下双井段 (hidden)
G321广成线叙永县正东乡普占至叙永县正东乡下双井段中修工程
路面工程业主抽检费用估算表
分部工程 | 检查项目 |  | 规范要求检测频率 （公路工程质量检验评定标准） | 单位 | 拟抽检 数量 | 单价 | 金额 | 备注
15cm水泥稳定碎石基层（水泥含量4%） | 原材料 | 水泥 | 同厂家同品种同炉号袋装200T（散装每车）为一批，不足时按一批计 | 次 | 1 | 520 | 520
|  | 粗集料 | 同类一料场1批/400 m3，不足400 m3时按一批计 | 次 | 1 | 340 | 340
|  | 细集料 | 同一料场1批/400 m3，不足400 m3按一批次计 | 次 | 1 | 210 | 210
| 基层压实度 |  | 每一作业段检查检查6次以上 | 处 | 1 | 80 | 80
| 厚度 |  | 每1500m2～2000m2测6点 | 点 | 1 | 200 | 200
| 混合料级配 |  | 每2000m2一次 | 次 | 1 | 80 | 80
| 水稳材料中水泥剂量 |  | 每2000m2一次 | 次 | 1 | 115 | 115
粘层油 | 乳化沥青 |  | 同一生产厂家，同一品种、同一标号、同一连续进场的沥青（石油沥青每100t为一批，改性沥青每50t为一批） | 次 | 1 | 340 | 340
7cm厚普通沥青混凝土（AC-16C） | 原材料 | 沥青 | 同一生产厂家，同一品种、同一标号、同一连续进场的沥青（石油沥青每100t为一批，改性沥青每50t为一批） | 次 | 1 | 400 | 400
| 马歇尔稳定度 |  | 每台拌合机每天1-2次 | 次 | 1 | 480 | 480
| 沥青用量（油石比） |  | 每台拌合机每天1-2次 | 次 | 1 | 300 | 300
| 最大理论密度 |  | 每台拌合机每天1-2次 | 次 | 1 | 50 | 50
| 矿料级配 |  | 每台拌合机每天1-2次 | 次 | 1 | 80 | 80
| 沥青路面压实度 |  | 每2000m2测1组3点 | 点 | 1 | 280 | 280
| 厚度 |  | 双车道每2000m2一点单点评定 | 点 | 1 | 160 | 160
4cm厚普通沥青混凝土（AC-13C） | 原材料 | 沥青 | 同一生产厂家，同一品种、同一标号、同一连续进场的沥青（石油沥青每100t为一批，改性沥青每50t为一批） | 次 | 1 | 400 | 400
|  | 粗集料 | 同类一料场1批/400 m3，不足400 m3时按一批计 | 次 | 1 | 340 | 340
|  | 细集料 | 同类一料场1批/400 m3，不足400 m3时按一批计 | 次 | 1 | 210 | 210
|  | 矿粉 | 同一料场1批/400 m3，不足400 m3按一批次计 | 次 | 1 | 300 | 300
| 马歇尔稳定度 |  | 每台拌合机每天1-2次 | 次 | 1 | 480 | 480
| 沥青含量 |  | 每台拌合机每天1-2次 | 次 | 1 | 300 | 300
| 最大理论密度 |  | 每台拌合机每天1-2次 | 次 | 1 | 50 | 50
| 矿料级配 |  | 每台拌合机每天1-2次 | 次 | 1 | 80 | 80
| 路面渗水系数 |  | 每1km不少于5点 | 点 | 1 | 115 | 115
| 沥青路面压实度 |  | 每2000m2测1组3点 | 点 | 1 | 280 | 280
| 沥青路面弯沉 |  | 每一双车道每公里检查80-100点 | 点 | 10 | 5 | 50
| 厚度 |  | 双车道每2000m2一点单点评定 | 点 | 1 | 160 | 160
合计（元） | [6 empty] | 6400
分部工程 | 检查项目 |  | 公路工程质量检验评定标准（JTG F80/1-2004）、公路交通安全设施质量检验抽样方法（JT/T 495-2014） | 单位 | 拟抽检 数量 | 单价 | 金额 | 备注
波形护栏 | 原材进场 检测 | △波形梁板基底金属厚底 | 抽检5% | 点 | 5 | 60 | 300
|  | △立柱壁厚 | 抽检5% | 点 | 5 | 60 | 300
|  | △镀层厚度 | 抽检10% | 处 | 5 | 115 | 575
| 现场检测 | 立柱埋入深度 | 抽检10% | 根 | 5 | 30 | 150
|  | △横梁中心高度 | 抽检10% | 处 | 5 | 20 | 100
标线 | △标线厚度 |  | 抽检10% | 点 | 5 | 20 | 100
| △反光标线逆反射系数 |  | 反射系数测量仪：抽检10% | 点 | 5 | 170 | 850
交安合计（元） | [6 empty] | 2375
人工台班 | 人工费 | 4人*4天*85元 |  |  |  | 1360 | 2560
| 车辆台班费 | 4台班*300元 |  |  |  | 1200
检测合计（元） | [6 empty] | 11335
Note on D4: 微软用户: JTG F80/1-2004
Note on D33: 微软用户: JTG F80/1-2004